## Menu
StarGen Lite Stochastic Daily Security Constrained Unit Commitment
Diego Alejandro Tejada, Pedro Sánchez y Andrés Ramos
http://www.iit.upcomillas.es/aramos/
andres.ramos@upcomillas.es
Run
Load results

## Indices
* indices
| n | hours | / | h001 | * | h024 | /
| l | type startup | / | su1 | * | su5 | /
| sc | scenarios | / | sc01 | * | sc03 | /
| i | bus | / | 1 | * | 2 | /
| c | circuit ID | / | 1 | * | 2 | /
| g | generation units | /
* |  |  |  | thermal generation
|  |  |  | gen1 | * | gen800
/

## Parameters
* parameters
* cost of energy non served |  |  |  | [€/MWh]
| pENSCost |  | = | 10000 | ;
* Network Constraints: 1 considered, 0 otherwise
| pNetworkConst |  | = | 0 | ;
* Enable iterative algorithm for N-1 Constraints
| pEnableIterAlg |  | = | 0 | ;
* S Base |  |  |  | [MVA]
| pSBase |  | = | 100 | ;
* Formulation: 0-TC, 1-ST, 2-2bin
| pModelForm |  | = | 0 | ;
* scenario probability |  |  |  | [p.u.]
| pScenProb | ('sc01') | = | 1 | ;
| pScenProb | ('sc02') | = | 0 | ;
| pScenProb | ('sc03') | = | 0 | ;

## DemandReserveIG
* demand |  | [MW] | * operating reserve |  | [MW] | * secondary reserve UP |  | [MW] | * secondary reserve DW |  | [MW] | * intermittent generation per bus | [5 empty] | [MW] | * | Distribution Factors of Loads at different busses
[19 empty] | * | Bus | Load Factor
[16 empty] | sc01 | sc02 | sc03
| h001 | 110192 |  | h001 | 0 |  | h001 | 3305.76 |  | h001 | 2203.84 |  | h001 | . | 1 | 0 | 0 | 0 |  | 1 | 100%
| h002 | 100880 |  | h002 | 0 |  | h002 | 3026.4 |  | h002 | 2017.6 |  | h002 | . | 1 | 0 | 0 | 0 |  | 2 | 0%
| h003 | 96224 |  | h003 | 0 |  | h003 | 2886.72 |  | h003 | 1924.48 |  | h003 | . | 1 | 0 | 0 | 0
| h004 | 93120 |  | h004 | 0 |  | h004 | 2793.6 |  | h004 | 1862.4 |  | h004 | . | 1 | 0 | 0 | 0
| h005 | 90016 |  | h005 | 0 |  | h005 | 2700.48 |  | h005 | 1800.32 |  | h005 | . | 1 | 0 | 0 | 0
| h006 | 90016 |  | h006 | 0 |  | h006 | 2700.48 |  | h006 | 1800.32 |  | h006 | . | 1 | 0 | 0 | 0
| h007 | 93120 |  | h007 | 0 |  | h007 | 2793.6 |  | h007 | 1862.4 |  | h007 | . | 1 | 0 | 0 | 0
| h008 | 99328 |  | h008 | 0 |  | h008 | 2979.84 |  | h008 | 1986.56 |  | h008 | . | 1 | 0 | 0 | 0
| h009 | 113296 |  | h009 | 0 |  | h009 | 3398.88 |  | h009 | 2265.92 |  | h009 | . | 1 | 0 | 0 | 0
| h010 | 124160 |  | h010 | 0 |  | h010 | 3724.8 |  | h010 | 2483.2 |  | h010 | . | 1 | 0 | 0 | 0
| h011 | 127264 |  | h011 | 0 |  | h011 | 3817.92 |  | h011 | 2545.28 |  | h011 | . | 1 | 0 | 0 | 0
| h012 | 128816 |  | h012 | 0 |  | h012 | 3864.48 |  | h012 | 2576.32 |  | h012 | . | 1 | 0 | 0 | 0
| h013 | 127264 |  | h013 | 0 |  | h013 | 3817.92 |  | h013 | 2545.28 |  | h013 | . | 1 | 0 | 0 | 0
| h014 | 124160 |  | h014 | 0 |  | h014 | 3724.8 |  | h014 | 2483.2 |  | h014 | . | 1 | 0 | 0 | 0
| h015 | 122608 |  | h015 | 0 |  | h015 | 3678.24 |  | h015 | 2452.16 |  | h015 | . | 1 | 0 | 0 | 0
| h016 | 122608 |  | h016 | 0 |  | h016 | 3678.24 |  | h016 | 2452.16 |  | h016 | . | 1 | 0 | 0 | 0
| h017 | 128816 |  | h017 | 0 |  | h017 | 3864.48 |  | h017 | 2576.32 |  | h017 | . | 1 | 0 | 0 | 0
| h018 | 141232 |  | h018 | 0 |  | h018 | 4236.96 |  | h018 | 2824.64 |  | h018 | . | 1 | 0 | 0 | 0
| h019 | 139680 |  | h019 | 0 |  | h019 | 4190.4 |  | h019 | 2793.6 |  | h019 | . | 1 | 0 | 0 | 0
| h020 | 136576 |  | h020 | 0 |  | h020 | 4097.28 |  | h020 | 2731.52 |  | h020 | . | 1 | 0 | 0 | 0
| h021 | 131920 |  | h021 | 0 |  | h021 | 3957.6 |  | h021 | 2638.4 |  | h021 | . | 1 | 0 | 0 | 0
| h022 | 130368 |  | h022 | 0 |  | h022 | 3911.04 |  | h022 | 2607.36 |  | h022 | . | 1 | 0 | 0 | 0
| h023 | 122608 |  | h023 | 0 |  | h023 | 3678.24 |  | h023 | 2452.16 |  | h023 | . | 1 | 0 | 0 | 0
| h024 | 114848 |  | h024 | 0 |  | h024 | 3445.44 |  | h024 | 2296.96 |  | h024 | . | 1 | 0 | 0 | 0

## Generation
* |  |  | DownTtimeforSU1 must be equal to MinTD
* |  |  | MinTD must be equal to SDduration + Suduration-i + minimun time that the unit must be offline
* thermal generation | [19 empty] | * StartUP duration |  |  |  | * Previous Down time for type of Start up | [5 empty] | *Startup cost
|  | Bus | MaxProd | MinProd | IniProd | RampUp | RampDw | SUCap | SDCap | FuelCost | SlopeVarCost | InterVarCost | OMVarCost | MinTU | MinTD | SDduration | ShutdownCost | SUduration1 | SUduration2 | SUduration3 | SUduration4 | SUduration5 | DownTtimeforSU1 | DownTtimeforSU2 | DownTtimeforSU3 | DownTtimeforSU4 | DownTtimeforSU5 | SUcost1 | SUcost2 | SUcost3 | SUcost4 | SUcost5 |  | InterVarCost |  | SUcost1 | SUcost2
* |  | Ord | [MW] | [MW] | [MW] | [MW/h] | [MW/h] | [MW] | [MW] | [€/te] | [te/MWh] | [te/h] | [€/MWh] | [h] | [h] | [h] | [te] | [h] | [h] | [h] | [h] | [h] | [h] | [h] | [h] | [h] | [h] | [te] | [te] | [te] | [te] | [te] |  | [te/h] | Aleatorio | [te] | [te] | Aleatorio | Aleatorio
* | IEEE 118 bus test system
| gen1 | 1 | 455 | 150 | 150 | 225 | 225 | 150 | 150 | 1 | 16.19 | 1008.97 | 0 | 8 | 8 | 1 | 0 | 1 | 2 |  |  |  | 8 | 9 |  |  |  | 4693.34 | 8878.89 |  |  |  |  | 1000 | 0.58969 | 4500 | 9000 | 0.92965 | 0.36543
| gen2 | 1 | 455 | 150 | 150 | 225 | 225 | 150 | 150 | 1.01 | 16.19 | 994.07 | 0 | 8 | 8 | 1 | 0 | 1 | 2 |  |  |  | 8 | 9 |  |  |  | 4525.14 | 8745.07 |  |  |  |  | 1000 | 0.44067 | 4500 | 9000 | 0.55586 | 0.21674
| gen3 | 1 | 455 | 150 | 150 | 225 | 225 | 150 | 150 | 1.02 | 16.19 | 1015.77 | 0 | 8 | 8 | 1 | 0 | 1 | 2 |  |  |  | 8 | 9 |  |  |  | 4293.51 | 9246.86 |  |  |  |  | 1000 | 0.65774 | 4500 | 9000 | 0.04114 | 0.77429
| gen4 | 1 | 455 | 150 | 150 | 225 | 225 | 150 | 150 | 1.03 | 16.19 | 959.97 | 0 | 8 | 8 | 1 | 0 | 1 | 2 |  |  |  | 8 | 9 |  |  |  | 4439.96 | 9270.55 |  |  |  |  | 1000 | 0.099735 | 4500 | 9000 | 0.36657 | 0.80061
| gen5 | 1 | 455 | 150 | 150 | 225 | 225 | 150 | 150 | 1.04 | 16.19 | 952.79 | 0 | 8 | 8 | 1 | 0 | 1 | 2 |  |  |  | 8 | 9 |  |  |  | 4712.23 | 9027.52 |  |  |  |  | 1000 | 0.027914 | 4500 | 9000 | 0.97162 | 0.53057
| gen6 | 1 | 455 | 150 | 150 | 225 | 225 | 150 | 150 | 1.05 | 16.19 | 1025.52 | 0 | 8 | 8 | 1 | 0 | 1 | 2 |  |  |  | 8 | 9 |  |  |  | 4338.5 | 8813.37 |  |  |  |  | 1000 | 0.75523 | 4500 | 9000 | 0.14111 | 0.29263
| gen7 | 1 | 455 | 150 | 150 | 225 | 225 | 150 | 150 | 1.06 | 16.19 | 993.86 | 0 | 8 | 8 | 1 | 0 | 1 | 2 |  |  |  | 8 | 9 |  |  |  | 4581.2 | 8816.52 |  |  |  |  | 1000 | 0.43863 | 4500 | 9000 | 0.68045 | 0.29614
| gen8 | 1 | 455 | 150 | 150 | 225 | 225 | 150 | 150 | 1.07 | 16.19 | 980.59 | 0 | 8 | 8 | 1 | 0 | 1 | 2 |  |  |  | 8 | 9 |  |  |  | 4498.85 | 8737.89 |  |  |  |  | 1000 | 0.30588 | 4500 | 9000 | 0.49744 | 0.20877
| gen9 | 1 | 455 | 150 | 150 | 225 | 225 | 150 | 150 | 1.08 | 16.19 | 976.26 | 0 | 8 | 8 | 1 | 0 | 1 | 2 |  |  |  | 8 | 9 |  |  |  | 4540.71 | 8949.56 |  |  |  |  | 1000 | 0.26259 | 4500 | 9000 | 0.59047 | 0.44396
| gen10 | 1 | 455 | 150 | 150 | 225 | 225 | 150 | 150 | 1.09 | 16.19 | 983.78 | 0 | 8 | 8 | 1 | 0 | 1 | 2 |  |  |  | 8 | 9 |  |  |  | 4662.06 | 9420.82 |  |  |  |  | 1000 | 0.33777 | 4500 | 9000 | 0.86013 | 0.96758
| gen11 | 1 | 455 | 150 | 150 | 225 | 225 | 150 | 150 | 1.1 | 16.19 | 984.86 | 0 | 8 | 8 | 1 | 0 | 1 | 2 |  |  |  | 8 | 9 |  |  |  | 4506.33 | 8714.1 |  |  |  |  | 1000 | 0.34859 | 4500 | 9000 | 0.51406 | 0.18233
| gen12 | 1 | 455 | 150 | 150 | 225 | 225 | 150 | 150 | 1.11 | 16.19 | 1000.34 | 0 | 8 | 8 | 1 | 0 | 1 | 2 |  |  |  | 8 | 9 |  |  |  | 4665.16 | 8554.15 |  |  |  | The MinTD must be equal to SDduration + SUduration(max) + minimun time that the unit must be offline | 1000 | 0.50342 | 4500 | 9000 | 0.86702 | 0.0046067
| gen13 | 1 | 455 | 150 | 150 | 225 | 225 | 150 | 150 | 1.12 | 16.19 | 1035.98 | 0 | 8 | 8 | 1 | 0 | 1 | 2 |  |  |  | 8 | 9 |  |  |  | 4723.49 | 9389.63 |  |  |  |  | 1000 | 0.85984 | 4500 | 9000 | 0.99665 | 0.93292
| gen14 | 1 | 455 | 150 | 150 | 225 | 225 | 150 | 150 | 1.13 | 16.19 | 977.78 | 0 | 8 | 8 | 1 | 0 | 1 | 2 |  |  |  | 8 | 9 |  |  |  | 4410.75 | 9447.62 |  |  |  | The MaxDWTime1 Must be equal to MinTD | 1000 | 0.27785 | 4500 | 9000 | 0.30167 | 0.99736
| gen15 | 1 | 455 | 150 | 150 | 225 | 225 | 150 | 150 | 1.14 | 16.19 | 968.89 | 0 | 8 | 8 | 1 | 0 | 1 | 2 |  |  |  | 8 | 9 |  |  |  | 4279.29 | 9044.79 |  |  |  |  | 1000 | 0.1889 | 4500 | 9000 | 0.0095358 | 0.54977
| gen16 | 1 | 455 | 150 | 150 | 225 | 225 | 150 | 150 | 1.15 | 16.19 | 976.82 | 0 | 8 | 8 | 1 | 0 | 1 | 2 |  |  |  | 8 | 9 |  |  |  | 4389.87 | 9390.4 |  |  |  |  | 1000 | 0.26822 | 4500 | 9000 | 0.25528 | 0.93378
| gen17 | 1 | 455 | 150 | 150 | 225 | 225 | 150 | 150 | 1.16 | 16.19 | 1000.08 | 0 | 8 | 8 | 1 | 0 | 1 | 2 |  |  |  | 8 | 9 |  |  |  | 4511.92 | 9377.57 |  |  |  |  | 1000 | 0.50079 | 4500 | 9000 | 0.52649 | 0.91952
| gen18 | 1 | 455 | 150 | 150 | 225 | 225 | 150 | 150 | 1.17 | 16.19 | 1032.54 | 0 | 8 | 8 | 1 | 0 | 1 | 2 |  |  |  | 8 | 9 |  |  |  | 4551.29 | 9138.96 |  |  |  |  | 1000 | 0.82536 | 4500 | 9000 | 0.61398 | 0.6544
| gen19 | 1 | 455 | 150 | 150 | 225 | 225 | 150 | 150 | 1.18 | 16.19 | 1020.8 | 0 | 8 | 8 | 1 | 0 | 1 | 2 |  |  |  | 8 | 9 |  |  |  | 4597.94 | 8829.51 |  |  |  |  | 1000 | 0.70799 | 4500 | 9000 | 0.71764 | 0.31056
| gen20 | 1 | 455 | 150 | 150 | 225 | 225 | 150 | 150 | 1.19 | 16.19 | 994.79 | 0 | 8 | 8 | 1 | 0 | 1 | 2 |  |  |  | 8 | 9 |  |  |  | 4466.88 | 9118.28 |  |  |  |  | 1000 | 0.44789 | 4500 | 9000 | 0.4264 | 0.63142
| gen21 | 1 | 455 | 150 | 150 | 225 | 225 | 150 | 150 | 1.2 | 16.19 | 979.38 | 0 | 8 | 8 | 1 | 0 | 1 | 2 |  |  |  | 8 | 9 |  |  |  | 4278.98 | 9293.5 |  |  |  |  | 1000 | 0.29384 | 4500 | 9000 | 0.0088469 | 0.82611
| gen22 | 1 | 455 | 150 | 150 | 225 | 225 | 150 | 150 | 1.21 | 16.19 | 952.73 | 0 | 8 | 8 | 1 | 0 | 1 | 2 |  |  |  | 8 | 9 |  |  |  | 4679.47 | 9404.86 |  |  |  |  | 1000 | 0.027307 | 4500 | 9000 | 0.89881 | 0.94984
| gen23 | 1 | 455 | 150 | 150 | 225 | 225 | 150 | 150 | 1.22 | 16.19 | 973.26 | 0 | 8 | 8 | 1 | 0 | 1 | 2 |  |  |  | 8 | 9 |  |  |  | 4334.44 | 8657.71 |  |  |  |  | 1000 | 0.23257 | 4500 | 9000 | 0.13208 | 0.11968
| gen24 | 1 | 455 | 150 | 150 | 225 | 225 | 150 | 150 | 1.23 | 16.19 | 975.15 | 0 | 8 | 8 | 1 | 0 | 1 | 2 |  |  |  | 8 | 9 |  |  |  | 4605.41 | 9153.91 |  |  |  |  | 1000 | 0.25146 | 4500 | 9000 | 0.73425 | 0.67101
| gen25 | 1 | 455 | 150 | 150 | 225 | 225 | 150 | 150 | 1.24 | 16.19 | 1043.34 | 0 | 8 | 8 | 1 | 0 | 1 | 2 |  |  |  | 8 | 9 |  |  |  | 4582.39 | 8612.59 |  |  |  |  | 1000 | 0.93345 | 4500 | 9000 | 0.68309 | 0.069541
| gen26 | 1 | 455 | 150 | 150 | 225 | 225 | 150 | 150 | 1.25 | 16.19 | 1012.5 | 0 | 8 | 8 | 1 | 0 | 1 | 2 |  |  |  | 8 | 9 |  |  |  | 4609.32 | 8691.53 |  |  |  |  | 1000 | 0.62496 | 4500 | 9000 | 0.74293 | 0.15726
| gen27 | 1 | 455 | 150 | 150 | 225 | 225 | 150 | 150 | 1.26 | 16.19 | 970.89 | 0 | 8 | 8 | 1 | 0 | 1 | 2 |  |  |  | 8 | 9 |  |  |  | 4405.08 | 9369.73 |  |  |  |  | 1000 | 0.20891 | 4500 | 9000 | 0.28906 | 0.91081
| gen28 | 1 | 455 | 150 | 150 | 225 | 225 | 150 | 150 | 1.27 | 16.19 | 952.24 | 0 | 8 | 8 | 1 | 0 | 1 | 2 |  |  |  | 8 | 9 |  |  |  | 4502.11 | 8722.33 |  |  |  |  | 1000 | 0.022421 | 4500 | 9000 | 0.50468 | 0.19147
| gen29 | 1 | 455 | 150 | 150 | 225 | 225 | 150 | 150 | 1.28 | 16.19 | 971.75 | 0 | 8 | 8 | 1 | 0 | 1 | 2 |  |  |  | 8 | 9 |  |  |  | 4722.56 | 8790.65 |  |  |  |  | 1000 | 0.21745 | 4500 | 9000 | 0.99458 | 0.26739
| gen30 | 1 | 455 | 150 | 150 | 225 | 225 | 150 | 150 | 1.29 | 16.19 | 958.55 | 0 | 8 | 8 | 1 | 0 | 1 | 2 |  |  |  | 8 | 9 |  |  |  | 4401.92 | 8650.08 |  |  |  |  | 1000 | 0.085503 | 4500 | 9000 | 0.28204 | 0.1112
| gen31 | 1 | 455 | 150 | 150 | 225 | 225 | 150 | 150 | 1.3 | 16.19 | 1013.9 | 0 | 8 | 8 | 1 | 0 | 1 | 2 |  |  |  | 8 | 9 |  |  |  | 4396.22 | 8584.98 |  |  |  |  | 1000 | 0.639 | 4500 | 9000 | 0.26938 | 0.038872
| gen32 | 1 | 455 | 150 | 150 | 225 | 225 | 150 | 150 | 1.31 | 16.19 | 976.28 | 0 | 8 | 8 | 1 | 0 | 1 | 2 |  |  |  | 8 | 9 |  |  |  | 4572.86 | 9231.35 |  |  |  |  | 1000 | 0.26281 | 4500 | 9000 | 0.66191 | 0.75705
| gen33 | 1 | 455 | 150 | 150 | 225 | 225 | 150 | 150 | 1.32 | 16.19 | 986.95 | 0 | 8 | 8 | 1 | 0 | 1 | 2 |  |  |  | 8 | 9 |  |  |  | 4363.14 | 9091.99 |  |  |  |  | 1000 | 0.3695 | 4500 | 9000 | 0.19587 | 0.60221
| gen34 | 1 | 455 | 150 | 150 | 225 | 225 | 150 | 150 | 1.33 | 16.19 | 1004.52 | 0 | 8 | 8 | 1 | 0 | 1 | 2 |  |  |  | 8 | 9 |  |  |  | 4573.17 | 9225.55 |  |  |  |  | 1000 | 0.54517 | 4500 | 9000 | 0.66261 | 0.75061
| gen35 | 1 | 455 | 150 | 150 | 225 | 225 | 150 | 150 | 1.34 | 16.19 | 966.45 | 0 | 8 | 8 | 1 | 0 | 1 | 2 |  |  |  | 8 | 9 |  |  |  | 4678.43 | 8871.2 |  |  |  |  | 1000 | 0.1645 | 4500 | 9000 | 0.89652 | 0.35689
| gen36 | 1 | 455 | 150 | 150 | 225 | 225 | 150 | 150 | 1.35 | 16.19 | 1022.69 | 0 | 8 | 8 | 1 | 0 | 1 | 2 |  |  |  | 8 | 9 |  |  |  | 4704.75 | 8605.03 |  |  |  |  | 1000 | 0.72686 | 4500 | 9000 | 0.955 | 0.061144
| gen37 | 1 | 455 | 150 | 150 | 225 | 225 | 150 | 150 | 1.36 | 16.19 | 957.99 | 0 | 8 | 8 | 1 | 0 | 1 | 2 |  |  |  | 8 | 9 |  |  |  | 4362.4 | 9205.46 |  |  |  |  | 1000 | 0.079858 | 4500 | 9000 | 0.19421 | 0.72829
| gen38 | 1 | 455 | 150 | 150 | 225 | 225 | 150 | 150 | 1.37 | 16.19 | 959.85 | 0 | 8 | 8 | 1 | 0 | 1 | 2 |  |  |  | 8 | 9 |  |  |  | 4299.18 | 8993.83 |  |  |  |  | 1000 | 0.09851 | 4500 | 9000 | 0.05373 | 0.49314
| gen39 | 1 | 455 | 150 | 150 | 225 | 225 | 150 | 150 | 1.38 | 16.19 | 960.67 | 0 | 8 | 8 | 1 | 0 | 1 | 2 |  |  |  | 8 | 9 |  |  |  | 4343.55 | 8805.3 |  |  |  |  | 1000 | 0.10671 | 4500 | 9000 | 0.15234 | 0.28367
| gen40 | 1 | 455 | 150 | 150 | 225 | 225 | 150 | 150 | 1.39 | 16.19 | 1019.72 | 0 | 8 | 8 | 1 | 0 | 1 | 2 |  |  |  | 8 | 9 |  |  |  | 4647 | 8918.7 |  |  |  |  | 1000 | 0.69719 | 4500 | 9000 | 0.82668 | 0.40967
| gen41 | 1 | 455 | 150 | 150 | 225 | 225 | 150 | 150 | 1.4 | 16.19 | 1033.71 | 0 | 8 | 8 | 1 | 0 | 1 | 2 |  |  |  | 8 | 9 |  |  |  | 4561.97 | 9035.93 |  |  |  |  | 1000 | 0.83712 | 4500 | 9000 | 0.63771 | 0.53992
| gen42 | 1 | 455 | 150 | 150 | 225 | 225 | 150 | 150 | 1.41 | 16.19 | 1010.34 | 0 | 8 | 8 | 1 | 0 | 1 | 2 |  |  |  | 8 | 9 |  |  |  | 4499 | 9236.82 |  |  |  |  | 1000 | 0.60335 | 4500 | 9000 | 0.49778 | 0.76313
| gen43 | 1 | 455 | 150 | 150 | 225 | 225 | 150 | 150 | 1.42 | 16.19 | 990.92 | 0 | 8 | 8 | 1 | 0 | 1 | 2 |  |  |  | 8 | 9 |  |  |  | 4584.67 | 9192.99 |  |  |  |  | 1000 | 0.40921 | 4500 | 9000 | 0.68816 | 0.71443
| gen44 | 1 | 455 | 150 | 150 | 225 | 225 | 150 | 150 | 1.43 | 16.19 | 961.52 | 0 | 8 | 8 | 1 | 0 | 1 | 2 |  |  |  | 8 | 9 |  |  |  | 4291.5 | 8966.76 |  |  |  |  | 1000 | 0.11523 | 4500 | 9000 | 0.036664 | 0.46306
| gen45 | 1 | 455 | 150 | 150 | 225 | 225 | 150 | 150 | 1.44 | 16.19 | 1035.45 | 0 | 8 | 8 | 1 | 0 | 1 | 2 |  |  |  | 8 | 9 |  |  |  | 4698.98 | 9295.33 |  |  |  |  | 1000 | 0.85448 | 4500 | 9000 | 0.94217 | 0.82815
| gen46 | 1 | 455 | 150 | 150 | 225 | 225 | 150 | 150 | 1.45 | 16.19 | 1019.88 | 0 | 8 | 8 | 1 | 0 | 1 | 2 |  |  |  | 8 | 9 |  |  |  | 4357.29 | 8757.54 |  |  |  |  | 1000 | 0.69876 | 4500 | 9000 | 0.18288 | 0.2306
| gen47 | 1 | 455 | 150 | 150 | 225 | 225 | 150 | 150 | 1.46 | 16.19 | 971.56 | 0 | 8 | 8 | 1 | 0 | 1 | 2 |  |  |  | 8 | 9 |  |  |  | 4498.2 | 8889.72 |  |  |  |  | 1000 | 0.21556 | 4500 | 9000 | 0.49601 | 0.37746
| gen48 | 1 | 455 | 150 | 150 | 225 | 225 | 150 | 150 | 1.47 | 16.19 | 1042.79 | 0 | 8 | 8 | 1 | 0 | 1 | 2 |  |  |  | 8 | 9 |  |  |  | 4698.18 | 8568.8 |  |  |  |  | 1000 | 0.92787 | 4500 | 9000 | 0.94039 | 0.020893
| gen49 | 1 | 455 | 150 | 150 | 225 | 225 | 150 | 150 | 1.48 | 16.19 | 973.02 | 0 | 8 | 8 | 1 | 0 | 1 | 2 |  |  |  | 8 | 9 |  |  |  | 4626.59 | 8881.09 |  |  |  |  | 1000 | 0.23018 | 4500 | 9000 | 0.7813 | 0.36788
| gen50 | 1 | 455 | 150 | 150 | 225 | 225 | 150 | 150 | 1.49 | 16.19 | 1004.27 | 0 | 8 | 8 | 1 | 0 | 1 | 2 |  |  |  | 8 | 9 |  |  |  | 4415.27 | 9054.6 |  |  |  |  | 1000 | 0.5427 | 4500 | 9000 | 0.31172 | 0.56067
| gen51 | 1 | 455 | 150 | 150 | 225 | 225 | 150 | 150 | 1.5 | 16.19 | 970.19 | 0 | 8 | 8 | 1 | 0 | 1 | 2 |  |  |  | 8 | 9 |  |  |  | 4629.91 | 8920.36 |  |  |  |  | 1000 | 0.2019 | 4500 | 9000 | 0.78868 | 0.41151
| gen52 | 1 | 455 | 150 | 150 | 225 | 225 | 150 | 150 | 1.51 | 16.19 | 1047.33 | 0 | 8 | 8 | 1 | 0 | 1 | 2 |  |  |  | 8 | 9 |  |  |  | 4603.48 | 9270.38 |  |  |  |  | 1000 | 0.97331 | 4500 | 9000 | 0.72996 | 0.80042
| gen53 | 1 | 455 | 150 | 150 | 225 | 225 | 150 | 150 | 1.52 | 16.19 | 972.97 | 0 | 8 | 8 | 1 | 0 | 1 | 2 |  |  |  | 8 | 9 |  |  |  | 4529.22 | 8889.04 |  |  |  |  | 1000 | 0.22969 | 4500 | 9000 | 0.56494 | 0.37671
| gen54 | 1 | 455 | 150 | 150 | 225 | 225 | 150 | 150 | 1.53 | 16.19 | 961.36 | 0 | 8 | 8 | 1 | 0 | 1 | 2 |  |  |  | 8 | 9 |  |  |  | 4527.97 | 9366.88 |  |  |  |  | 1000 | 0.11365 | 4500 | 9000 | 0.56217 | 0.90764
| gen55 | 1 | 455 | 150 | 150 | 225 | 225 | 150 | 150 | 1.54 | 16.19 | 1008.09 | 0 | 8 | 8 | 1 | 0 | 1 | 2 |  |  |  | 8 | 9 |  |  |  | 4295.95 | 9328.05 |  |  |  |  | 1000 | 0.58092 | 4500 | 9000 | 0.046557 | 0.8645
| gen56 | 1 | 455 | 150 | 150 | 225 | 225 | 150 | 150 | 1.55 | 16.19 | 1049.29 | 0 | 8 | 8 | 1 | 0 | 1 | 2 |  |  |  | 8 | 9 |  |  |  | 4433.59 | 8888.77 |  |  |  |  | 1000 | 0.99294 | 4500 | 9000 | 0.35242 | 0.37641
| gen57 | 1 | 455 | 150 | 150 | 225 | 225 | 150 | 150 | 1.56 | 16.19 | 994.19 | 0 | 8 | 8 | 1 | 0 | 1 | 2 |  |  |  | 8 | 9 |  |  |  | 4451.92 | 8631.35 |  |  |  |  | 1000 | 0.44192 | 4500 | 9000 | 0.39316 | 0.090386
| gen58 | 1 | 455 | 150 | 150 | 225 | 225 | 150 | 150 | 1.57 | 16.19 | 1030.78 | 0 | 8 | 8 | 1 | 0 | 1 | 2 |  |  |  | 8 | 9 |  |  |  | 4378.89 | 8910.46 |  |  |  |  | 1000 | 0.80776 | 4500 | 9000 | 0.23087 | 0.40051
| gen59 | 1 | 455 | 150 | 150 | 225 | 225 | 150 | 150 | 1.58 | 16.19 | 956.28 | 0 | 8 | 8 | 1 | 0 | 1 | 2 |  |  |  | 8 | 9 |  |  |  | 4649.76 | 8773.2 |  |  |  |  | 1000 | 0.062781 | 4500 | 9000 | 0.8328 | 0.248
| gen60 | 1 | 455 | 150 | 150 | 225 | 225 | 150 | 150 | 1.59 | 16.19 | 1005.16 | 0 | 8 | 8 | 1 | 0 | 1 | 2 |  |  |  | 8 | 9 |  |  |  | 4331.62 | 8708.33 |  |  |  |  | 1000 | 0.55156 | 4500 | 9000 | 0.12581 | 0.17592
| gen61 | 1 | 455 | 150 | 150 | 225 | 225 | 150 | 150 | 1.6 | 16.19 | 989.5 | 0 | 8 | 8 | 1 | 0 | 1 | 2 |  |  |  | 8 | 9 |  |  |  | 4547.42 | 8818.36 |  |  |  |  | 1000 | 0.39499 | 4500 | 9000 | 0.60539 | 0.29818
| gen62 | 1 | 455 | 150 | 150 | 225 | 225 | 150 | 150 | 1.61 | 16.19 | 987.36 | 0 | 8 | 8 | 1 | 0 | 1 | 2 |  |  |  | 8 | 9 |  |  |  | 4323.99 | 8813.18 |  |  |  |  | 1000 | 0.37364 | 4500 | 9000 | 0.10888 | 0.29242
| gen63 | 1 | 455 | 150 | 150 | 225 | 225 | 150 | 150 | 1.62 | 16.19 | 963.72 | 0 | 8 | 8 | 1 | 0 | 1 | 2 |  |  |  | 8 | 9 |  |  |  | 4545.59 | 9166.65 |  |  |  |  | 1000 | 0.13718 | 4500 | 9000 | 0.60132 | 0.68517
| gen64 | 1 | 455 | 150 | 150 | 225 | 225 | 150 | 150 | 1.63 | 16.19 | 1004.99 | 0 | 8 | 8 | 1 | 0 | 1 | 2 |  |  |  | 8 | 9 |  |  |  | 4303.08 | 8627.2 |  |  |  |  | 1000 | 0.54991 | 4500 | 9000 | 0.062397 | 0.085782
| gen65 | 1 | 455 | 150 | 150 | 225 | 225 | 150 | 150 | 1.64 | 16.19 | 1044.81 | 0 | 8 | 8 | 1 | 0 | 1 | 2 |  |  |  | 8 | 9 |  |  |  | 4668.41 | 9147.27 |  |  |  |  | 1000 | 0.94812 | 4500 | 9000 | 0.87424 | 0.66363
| gen66 | 1 | 455 | 150 | 150 | 225 | 225 | 150 | 150 | 1.65 | 16.19 | 963.22 | 0 | 8 | 8 | 1 | 0 | 1 | 2 |  |  |  | 8 | 9 |  |  |  | 4697.48 | 9389.1 |  |  |  |  | 1000 | 0.13221 | 4500 | 9000 | 0.93885 | 0.93234
| gen67 | 1 | 455 | 150 | 150 | 225 | 225 | 150 | 150 | 1.66 | 16.19 | 993.36 | 0 | 8 | 8 | 1 | 0 | 1 | 2 |  |  |  | 8 | 9 |  |  |  | 4527.96 | 8712.29 |  |  |  |  | 1000 | 0.43363 | 4500 | 9000 | 0.56214 | 0.18032
| gen68 | 1 | 455 | 150 | 150 | 225 | 225 | 150 | 150 | 1.67 | 16.19 | 970.54 | 0 | 8 | 8 | 1 | 0 | 1 | 2 |  |  |  | 8 | 9 |  |  |  | 4637.38 | 9176.91 |  |  |  |  | 1000 | 0.20536 | 4500 | 9000 | 0.80528 | 0.69657
| gen69 | 1 | 455 | 150 | 150 | 225 | 225 | 150 | 150 | 1.68 | 16.19 | 976.03 | 0 | 8 | 8 | 1 | 0 | 1 | 2 |  |  |  | 8 | 9 |  |  |  | 4648.69 | 8997.24 |  |  |  |  | 1000 | 0.26026 | 4500 | 9000 | 0.83041 | 0.49694
| gen70 | 1 | 455 | 150 | 150 | 225 | 225 | 150 | 150 | 1.69 | 16.19 | 958.28 | 0 | 8 | 8 | 1 | 0 | 1 | 2 |  |  |  | 8 | 9 |  |  |  | 4381.81 | 8981.83 |  |  |  |  | 1000 | 0.082787 | 4500 | 9000 | 0.23735 | 0.47981
| gen71 | 1 | 455 | 150 | 150 | 225 | 225 | 150 | 150 | 1.7 | 16.19 | 972.27 | 0 | 8 | 8 | 1 | 0 | 1 | 2 |  |  |  | 8 | 9 |  |  |  | 4641.02 | 9066.51 |  |  |  |  | 1000 | 0.22273 | 4500 | 9000 | 0.81338 | 0.5739
| gen72 | 1 | 455 | 150 | 150 | 225 | 225 | 150 | 150 | 1.71 | 16.19 | 968.21 | 0 | 8 | 8 | 1 | 0 | 1 | 2 |  |  |  | 8 | 9 |  |  |  | 4511.74 | 8835.34 |  |  |  |  | 1000 | 0.18213 | 4500 | 9000 | 0.52609 | 0.31704
| gen73 | 1 | 455 | 150 | 150 | 225 | 225 | 150 | 150 | 1.72 | 16.19 | 991.79 | 0 | 8 | 8 | 1 | 0 | 1 | 2 |  |  |  | 8 | 9 |  |  |  | 4286.41 | 8928.47 |  |  |  |  | 1000 | 0.4179 | 4500 | 9000 | 0.025355 | 0.42052
| gen74 | 1 | 455 | 150 | 150 | 225 | 225 | 150 | 150 | 1.73 | 16.19 | 1006.31 | 0 | 8 | 8 | 1 | 0 | 1 | 2 |  |  |  | 8 | 9 |  |  |  | 4437.6 | 9160.04 |  |  |  |  | 1000 | 0.56309 | 4500 | 9000 | 0.36134 | 0.67782
| gen75 | 1 | 455 | 150 | 150 | 225 | 225 | 150 | 150 | 1.74 | 16.19 | 998.42 | 0 | 8 | 8 | 1 | 0 | 1 | 2 |  |  |  | 8 | 9 |  |  |  | 4292.8 | 9169.39 |  |  |  |  | 1000 | 0.48418 | 4500 | 9000 | 0.039553 | 0.68821
| gen76 | 1 | 455 | 150 | 150 | 225 | 225 | 150 | 150 | 1.75 | 16.19 | 1003.03 | 0 | 8 | 8 | 1 | 0 | 1 | 2 |  |  |  | 8 | 9 |  |  |  | 4483.65 | 9436.18 |  |  |  |  | 1000 | 0.53026 | 4500 | 9000 | 0.46367 | 0.98464
| gen77 | 1 | 455 | 150 | 150 | 225 | 225 | 150 | 150 | 1.76 | 16.19 | 1033.98 | 0 | 8 | 8 | 1 | 0 | 1 | 2 |  |  |  | 8 | 9 |  |  |  | 4597.55 | 9425.88 |  |  |  |  | 1000 | 0.83983 | 4500 | 9000 | 0.71678 | 0.9732
| gen78 | 1 | 455 | 150 | 150 | 225 | 225 | 150 | 150 | 1.77 | 16.19 | 1036.01 | 0 | 8 | 8 | 1 | 0 | 1 | 2 |  |  |  | 8 | 9 |  |  |  | 4707.75 | 9414.5 |  |  |  |  | 1000 | 0.86005 | 4500 | 9000 | 0.96167 | 0.96056
| gen79 | 1 | 455 | 150 | 150 | 225 | 225 | 150 | 150 | 1.78 | 16.19 | 995.5 | 0 | 8 | 8 | 1 | 0 | 1 | 2 |  |  |  | 8 | 9 |  |  |  | 4668.04 | 8768.25 |  |  |  |  | 1000 | 0.45497 | 4500 | 9000 | 0.87343 | 0.2425
| gen80 | 1 | 455 | 150 | 150 | 225 | 225 | 150 | 150 | 1.79 | 16.19 | 998.35 | 0 | 8 | 8 | 1 | 0 | 1 | 2 |  |  |  | 8 | 9 |  |  |  | 4692.77 | 8596.89 |  |  |  |  | 1000 | 0.48354 | 4500 | 9000 | 0.92837 | 0.052095
| gen81 | 1 | 455 | 150 | 150 | 225 | 225 | 150 | 150 | 1.8 | 16.19 | 1015.89 | 0 | 8 | 8 | 1 | 0 | 1 | 2 |  |  |  | 8 | 9 |  |  |  | 4589.79 | 8731.79 |  |  |  |  | 1000 | 0.65891 | 4500 | 9000 | 0.69954 | 0.20199
| gen82 | 1 | 455 | 150 | 150 | 225 | 225 | 150 | 150 | 1.81 | 16.19 | 990.85 | 0 | 8 | 8 | 1 | 0 | 1 | 2 |  |  |  | 8 | 9 |  |  |  | 4440.96 | 9093.42 |  |  |  |  | 1000 | 0.40853 | 4500 | 9000 | 0.3688 | 0.6038
| gen83 | 1 | 455 | 150 | 150 | 225 | 225 | 150 | 150 | 1.82 | 16.19 | 1025.26 | 0 | 8 | 8 | 1 | 0 | 1 | 2 |  |  |  | 8 | 9 |  |  |  | 4294.68 | 8888.21 |  |  |  |  | 1000 | 0.75262 | 4500 | 9000 | 0.043733 | 0.37579
| gen84 | 1 | 455 | 150 | 150 | 225 | 225 | 150 | 150 | 1.83 | 16.19 | 1022.4 | 0 | 8 | 8 | 1 | 0 | 1 | 2 |  |  |  | 8 | 9 |  |  |  | 4678.12 | 8580.07 |  |  |  |  | 1000 | 0.72403 | 4500 | 9000 | 0.89583 | 0.033411
| gen85 | 1 | 455 | 150 | 150 | 225 | 225 | 150 | 150 | 1.84 | 16.19 | 1040.66 | 0 | 8 | 8 | 1 | 0 | 1 | 2 |  |  |  | 8 | 9 |  |  |  | 4480.47 | 8833.54 |  |  |  |  | 1000 | 0.90663 | 4500 | 9000 | 0.45661 | 0.31505
| gen86 | 1 | 455 | 150 | 150 | 225 | 225 | 150 | 150 | 1.85 | 16.19 | 982.43 | 0 | 8 | 8 | 1 | 0 | 1 | 2 |  |  |  | 8 | 9 |  |  |  | 4485.08 | 8838.5 |  |  |  |  | 1000 | 0.32428 | 4500 | 9000 | 0.46684 | 0.32055
| gen87 | 1 | 455 | 150 | 150 | 225 | 225 | 150 | 150 | 1.86 | 16.19 | 1014.32 | 0 | 8 | 8 | 1 | 0 | 1 | 2 |  |  |  | 8 | 9 |  |  |  | 4653.11 | 8913.21 |  |  |  |  | 1000 | 0.64325 | 4500 | 9000 | 0.84025 | 0.40357
| gen88 | 1 | 455 | 150 | 150 | 225 | 225 | 150 | 150 | 1.87 | 16.19 | 1038.44 | 0 | 8 | 8 | 1 | 0 | 1 | 2 |  |  |  | 8 | 9 |  |  |  | 4320.3 | 9055.51 |  |  |  |  | 1000 | 0.88436 | 4500 | 9000 | 0.10067 | 0.56168
| gen89 | 1 | 455 | 150 | 150 | 225 | 225 | 150 | 150 | 1.88 | 16.19 | 1007 | 0 | 8 | 8 | 1 | 0 | 1 | 2 |  |  |  | 8 | 9 |  |  |  | 4613 | 8669.2 |  |  |  |  | 1000 | 0.57005 | 4500 | 9000 | 0.75112 | 0.13244
| gen90 | 1 | 455 | 150 | 150 | 225 | 225 | 150 | 150 | 1.89 | 16.19 | 1014.09 | 0 | 8 | 8 | 1 | 0 | 1 | 2 |  |  |  | 8 | 9 |  |  |  | 4307.78 | 8759.21 |  |  |  |  | 1000 | 0.64085 | 4500 | 9000 | 0.072836 | 0.23245
| gen91 | 1 | 455 | 150 | 150 | 225 | 225 | 150 | 150 | 1.9 | 16.19 | 1037.44 | 0 | 8 | 8 | 1 | 0 | 1 | 2 |  |  |  | 8 | 9 |  |  |  | 4311.14 | 9353.76 |  |  |  |  | 1000 | 0.87438 | 4500 | 9000 | 0.080317 | 0.89306
| gen92 | 1 | 455 | 150 | 150 | 225 | 225 | 150 | 150 | 1.91 | 16.19 | 965.45 | 0 | 8 | 8 | 1 | 0 | 1 | 2 |  |  |  | 8 | 9 |  |  |  | 4460.35 | 9325.33 |  |  |  |  | 1000 | 0.15449 | 4500 | 9000 | 0.41189 | 0.86148
| gen93 | 1 | 455 | 150 | 150 | 225 | 225 | 150 | 150 | 1.92 | 16.19 | 995.01 | 0 | 8 | 8 | 1 | 0 | 1 | 2 |  |  |  | 8 | 9 |  |  |  | 4460.87 | 8982.72 |  |  |  |  | 1000 | 0.45013 | 4500 | 9000 | 0.41305 | 0.4808
| gen94 | 1 | 455 | 150 | 150 | 225 | 225 | 150 | 150 | 1.93 | 16.19 | 987.56 | 0 | 8 | 8 | 1 | 0 | 1 | 2 |  |  |  | 8 | 9 |  |  |  | 4422.44 | 9165.04 |  |  |  |  | 1000 | 0.37559 | 4500 | 9000 | 0.32764 | 0.68337
| gen95 | 1 | 455 | 150 | 150 | 225 | 225 | 150 | 150 | 1.94 | 16.19 | 1001.87 | 0 | 8 | 8 | 1 | 0 | 1 | 2 |  |  |  | 8 | 9 |  |  |  | 4486.7 | 8781.15 |  |  |  |  | 1000 | 0.5187 | 4500 | 9000 | 0.47044 | 0.25683
| gen96 | 1 | 455 | 150 | 150 | 225 | 225 | 150 | 150 | 1.95 | 16.19 | 988.97 | 0 | 8 | 8 | 1 | 0 | 1 | 2 |  |  |  | 8 | 9 |  |  |  | 4598.11 | 8672.41 |  |  |  |  | 1000 | 0.38967 | 4500 | 9000 | 0.71802 | 0.13601
| gen97 | 1 | 455 | 150 | 150 | 225 | 225 | 150 | 150 | 1.96 | 16.19 | 1011.89 | 0 | 8 | 8 | 1 | 0 | 1 | 2 |  |  |  | 8 | 9 |  |  |  | 4699.85 | 8912.48 |  |  |  |  | 1000 | 0.61886 | 4500 | 9000 | 0.94412 | 0.40275
| gen98 | 1 | 455 | 150 | 150 | 225 | 225 | 150 | 150 | 1.97 | 16.19 | 1037.25 | 0 | 8 | 8 | 1 | 0 | 1 | 2 |  |  |  | 8 | 9 |  |  |  | 4506.44 | 9130.76 |  |  |  |  | 1000 | 0.87252 | 4500 | 9000 | 0.51431 | 0.64528
| gen99 | 1 | 455 | 150 | 150 | 225 | 225 | 150 | 150 | 1.98 | 16.19 | 968.94 | 0 | 8 | 8 | 1 | 0 | 1 | 2 |  |  |  | 8 | 9 |  |  |  | 4578.3 | 8972.18 |  |  |  |  | 1000 | 0.18939 | 4500 | 9000 | 0.67401 | 0.46909
| gen100 | 1 | 455 | 150 | 150 | 225 | 225 | 150 | 150 | 1.99 | 16.19 | 978.98 | 0 | 8 | 8 | 1 | 0 | 1 | 2 |  |  |  | 8 | 9 |  |  |  | 4639.12 | 8779.71 |  |  |  |  | 1000 | 0.28983 | 4500 | 9000 | 0.80915 | 0.25523
| gen101 | 1 | 455 | 150 | 150 | 225 | 225 | 150 | 150 | 1 | 17.26 | 942.34 | 0 | 8 | 8 | 1 | 0 | 1 | 2 |  |  |  | 8 | 9 |  |  |  | 4810.83 | 9505.8 |  |  |  |  | 970 | 0.21485 | 5000 | 10000 | 0.12165 | 0.0058037
| gen102 | 1 | 455 | 150 | 150 | 225 | 225 | 150 | 150 | 1.01 | 17.26 | 933.37 | 0 | 8 | 8 | 1 | 0 | 1 | 2 |  |  |  | 8 | 9 |  |  |  | 5066.57 | 10220.05 |  |  |  |  | 970 | 0.12239 | 5000 | 10000 | 0.63313 | 0.72005
| gen103 | 1 | 455 | 150 | 150 | 225 | 225 | 150 | 150 | 1.02 | 17.26 | 949.24 | 0 | 8 | 8 | 1 | 0 | 1 | 2 |  |  |  | 8 | 9 |  |  |  | 5052.84 | 9870.3 |  |  |  |  | 970 | 0.28596 | 5000 | 10000 | 0.60568 | 0.3703
| gen104 | 1 | 455 | 150 | 150 | 225 | 225 | 150 | 150 | 1.03 | 17.26 | 939.79 | 0 | 8 | 8 | 1 | 0 | 1 | 2 |  |  |  | 8 | 9 |  |  |  | 4777.41 | 9518.13 |  |  |  |  | 970 | 0.1886 | 5000 | 10000 | 0.054821 | 0.018129
| gen105 | 1 | 455 | 150 | 150 | 225 | 225 | 150 | 150 | 1.04 | 17.26 | 945.1 | 0 | 8 | 8 | 1 | 0 | 1 | 2 |  |  |  | 8 | 9 |  |  |  | 4913.72 | 10240.09 |  |  |  |  | 970 | 0.2433 | 5000 | 10000 | 0.32745 | 0.74009
| gen106 | 1 | 455 | 150 | 150 | 225 | 225 | 150 | 150 | 1.05 | 17.26 | 977.86 | 0 | 8 | 8 | 1 | 0 | 1 | 2 |  |  |  | 8 | 9 |  |  |  | 5060.38 | 10139.46 |  |  |  |  | 970 | 0.58099 | 5000 | 10000 | 0.62077 | 0.63946
| gen107 | 1 | 455 | 150 | 150 | 225 | 225 | 150 | 150 | 1.06 | 17.26 | 1011.7 | 0 | 8 | 8 | 1 | 0 | 1 | 2 |  |  |  | 8 | 9 |  |  |  | 4792.41 | 9531.54 |  |  |  |  | 970 | 0.92988 | 5000 | 10000 | 0.084812 | 0.031536
| gen108 | 1 | 455 | 150 | 150 | 225 | 225 | 150 | 150 | 1.07 | 17.26 | 948.49 | 0 | 8 | 8 | 1 | 0 | 1 | 2 |  |  |  | 8 | 9 |  |  |  | 4766.15 | 9683.34 |  |  |  |  | 970 | 0.27827 | 5000 | 10000 | 0.032299 | 0.18334
| gen109 | 1 | 455 | 150 | 150 | 225 | 225 | 150 | 150 | 1.08 | 17.26 | 1017.9 | 0 | 8 | 8 | 1 | 0 | 1 | 2 |  |  |  | 8 | 9 |  |  |  | 4915.27 | 9749.61 |  |  |  |  | 970 | 0.99382 | 5000 | 10000 | 0.33054 | 0.24961
| gen110 | 1 | 455 | 150 | 150 | 225 | 225 | 150 | 150 | 1.09 | 17.26 | 1016.19 | 0 | 8 | 8 | 1 | 0 | 1 | 2 |  |  |  | 8 | 9 |  |  |  | 5188.23 | 10065.04 |  |  |  |  | 970 | 0.97615 | 5000 | 10000 | 0.87646 | 0.56504
| gen111 | 1 | 455 | 150 | 150 | 225 | 225 | 150 | 150 | 1.1 | 17.26 | 922.07 | 0 | 8 | 8 | 1 | 0 | 1 | 2 |  |  |  | 8 | 9 |  |  |  | 4837.66 | 10495.18 |  |  |  |  | 970 | 0.0059207 | 5000 | 10000 | 0.17531 | 0.99518
| gen112 | 1 | 455 | 150 | 150 | 225 | 225 | 150 | 150 | 1.11 | 17.26 | 976.81 | 0 | 8 | 8 | 1 | 0 | 1 | 2 |  |  |  | 8 | 9 |  |  |  | 4815.89 | 9669.53 |  |  |  |  | 970 | 0.57019 | 5000 | 10000 | 0.13179 | 0.16953
| gen113 | 1 | 455 | 150 | 150 | 225 | 225 | 150 | 150 | 1.12 | 17.26 | 988.66 | 0 | 8 | 8 | 1 | 0 | 1 | 2 |  |  |  | 8 | 9 |  |  |  | 5193.33 | 9899.27 |  |  |  |  | 970 | 0.69235 | 5000 | 10000 | 0.88667 | 0.39927
| gen114 | 1 | 455 | 150 | 150 | 225 | 225 | 150 | 150 | 1.13 | 17.26 | 951.97 | 0 | 8 | 8 | 1 | 0 | 1 | 2 |  |  |  | 8 | 9 |  |  |  | 5066.37 | 10262.47 |  |  |  |  | 970 | 0.31413 | 5000 | 10000 | 0.63275 | 0.76247
| gen115 | 1 | 455 | 150 | 150 | 225 | 225 | 150 | 150 | 1.14 | 17.26 | 999.16 | 0 | 8 | 8 | 1 | 0 | 1 | 2 |  |  |  | 8 | 9 |  |  |  | 5054.82 | 9877.76 |  |  |  |  | 970 | 0.80058 | 5000 | 10000 | 0.60965 | 0.37776
| gen116 | 1 | 455 | 150 | 150 | 225 | 225 | 150 | 150 | 1.15 | 17.26 | 958.88 | 0 | 8 | 8 | 1 | 0 | 1 | 2 |  |  |  | 8 | 9 |  |  |  | 5062.54 | 10230.67 |  |  |  |  | 970 | 0.38538 | 5000 | 10000 | 0.62508 | 0.73067
| gen117 | 1 | 455 | 150 | 150 | 225 | 225 | 150 | 150 | 1.16 | 17.26 | 985.66 | 0 | 8 | 8 | 1 | 0 | 1 | 2 |  |  |  | 8 | 9 |  |  |  | 4971 | 9953.62 |  |  |  |  | 970 | 0.66145 | 5000 | 10000 | 0.442 | 0.45362
| gen118 | 1 | 455 | 150 | 150 | 225 | 225 | 150 | 150 | 1.17 | 17.26 | 938.08 | 0 | 8 | 8 | 1 | 0 | 1 | 2 |  |  |  | 8 | 9 |  |  |  | 5040.47 | 10294.28 |  |  |  |  | 970 | 0.1709 | 5000 | 10000 | 0.58095 | 0.79428
| gen119 | 1 | 455 | 150 | 150 | 225 | 225 | 150 | 150 | 1.18 | 17.26 | 1001.94 | 0 | 8 | 8 | 1 | 0 | 1 | 2 |  |  |  | 8 | 9 |  |  |  | 5083.74 | 9793.89 |  |  |  |  | 970 | 0.82932 | 5000 | 10000 | 0.66747 | 0.29389
| gen120 | 1 | 455 | 150 | 150 | 225 | 225 | 150 | 150 | 1.19 | 17.26 | 989.94 | 0 | 8 | 8 | 1 | 0 | 1 | 2 |  |  |  | 8 | 9 |  |  |  | 4880.66 | 9923.94 |  |  |  |  | 970 | 0.70554 | 5000 | 10000 | 0.26132 | 0.42394
| gen121 | 1 | 455 | 150 | 150 | 225 | 225 | 150 | 150 | 1.2 | 17.26 | 932.98 | 0 | 8 | 8 | 1 | 0 | 1 | 2 |  |  |  | 8 | 9 |  |  |  | 5085.24 | 9864.15 |  |  |  |  | 970 | 0.11834 | 5000 | 10000 | 0.67048 | 0.36415
| gen122 | 1 | 455 | 150 | 150 | 225 | 225 | 150 | 150 | 1.21 | 17.26 | 998.18 | 0 | 8 | 8 | 1 | 0 | 1 | 2 |  |  |  | 8 | 9 |  |  |  | 5062.87 | 10247.51 |  |  |  |  | 970 | 0.79055 | 5000 | 10000 | 0.62574 | 0.74751
| gen123 | 1 | 455 | 150 | 150 | 225 | 225 | 150 | 150 | 1.22 | 17.26 | 926.26 | 0 | 8 | 8 | 1 | 0 | 1 | 2 |  |  |  | 8 | 9 |  |  |  | 4764.39 | 9687.04 |  |  |  |  | 970 | 0.049031 | 5000 | 10000 | 0.028787 | 0.18704
| gen124 | 1 | 455 | 150 | 150 | 225 | 225 | 150 | 150 | 1.23 | 17.26 | 990.33 | 0 | 8 | 8 | 1 | 0 | 1 | 2 |  |  |  | 8 | 9 |  |  |  | 4794.71 | 9622.9 |  |  |  |  | 970 | 0.70959 | 5000 | 10000 | 0.089421 | 0.1229
| gen125 | 1 | 455 | 150 | 150 | 225 | 225 | 150 | 150 | 1.24 | 17.26 | 953.75 | 0 | 8 | 8 | 1 | 0 | 1 | 2 |  |  |  | 8 | 9 |  |  |  | 5135.24 | 9951.42 |  |  |  |  | 970 | 0.33246 | 5000 | 10000 | 0.77049 | 0.45142
| gen126 | 1 | 455 | 150 | 150 | 225 | 225 | 150 | 150 | 1.25 | 17.26 | 927.77 | 0 | 8 | 8 | 1 | 0 | 1 | 2 |  |  |  | 8 | 9 |  |  |  | 5140.66 | 9787.47 |  |  |  |  | 970 | 0.064638 | 5000 | 10000 | 0.78133 | 0.28747
| gen127 | 1 | 455 | 150 | 150 | 225 | 225 | 150 | 150 | 1.26 | 17.26 | 950.39 | 0 | 8 | 8 | 1 | 0 | 1 | 2 |  |  |  | 8 | 9 |  |  |  | 4852.69 | 9836.43 |  |  |  |  | 970 | 0.2978 | 5000 | 10000 | 0.20537 | 0.33643
| gen128 | 1 | 455 | 150 | 150 | 225 | 225 | 150 | 150 | 1.27 | 17.26 | 1003.49 | 0 | 8 | 8 | 1 | 0 | 1 | 2 |  |  |  | 8 | 9 |  |  |  | 4902.7 | 9791.61 |  |  |  |  | 970 | 0.84521 | 5000 | 10000 | 0.30539 | 0.29161
| gen129 | 1 | 455 | 150 | 150 | 225 | 225 | 150 | 150 | 1.28 | 17.26 | 961.05 | 0 | 8 | 8 | 1 | 0 | 1 | 2 |  |  |  | 8 | 9 |  |  |  | 5208.1 | 10200.81 |  |  |  |  | 970 | 0.40776 | 5000 | 10000 | 0.9162 | 0.70081
| gen130 | 1 | 455 | 150 | 150 | 225 | 225 | 150 | 150 | 1.29 | 17.26 | 1012.86 | 0 | 8 | 8 | 1 | 0 | 1 | 2 |  |  |  | 8 | 9 |  |  |  | 5034.7 | 9614.43 |  |  |  |  | 970 | 0.94187 | 5000 | 10000 | 0.56941 | 0.11443
| gen131 | 1 | 455 | 150 | 150 | 225 | 225 | 150 | 150 | 1.3 | 17.26 | 981.87 | 0 | 8 | 8 | 1 | 0 | 1 | 2 |  |  |  | 8 | 9 |  |  |  | 5029.54 | 9531.98 |  |  |  |  | 970 | 0.62237 | 5000 | 10000 | 0.55909 | 0.031977
| gen132 | 1 | 455 | 150 | 150 | 225 | 225 | 150 | 150 | 1.31 | 17.26 | 939.62 | 0 | 8 | 8 | 1 | 0 | 1 | 2 |  |  |  | 8 | 9 |  |  |  | 5055.55 | 10323.58 |  |  |  |  | 970 | 0.18678 | 5000 | 10000 | 0.61111 | 0.82358
| gen133 | 1 | 455 | 150 | 150 | 225 | 225 | 150 | 150 | 1.32 | 17.26 | 1002.05 | 0 | 8 | 8 | 1 | 0 | 1 | 2 |  |  |  | 8 | 9 |  |  |  | 5056.71 | 9663 |  |  |  |  | 970 | 0.83044 | 5000 | 10000 | 0.61343 | 0.163
| gen134 | 1 | 455 | 150 | 150 | 225 | 225 | 150 | 150 | 1.33 | 17.26 | 979.38 | 0 | 8 | 8 | 1 | 0 | 1 | 2 |  |  |  | 8 | 9 |  |  |  | 4960.49 | 9720.9 |  |  |  |  | 970 | 0.59673 | 5000 | 10000 | 0.42097 | 0.2209
| gen135 | 1 | 455 | 150 | 150 | 225 | 225 | 150 | 150 | 1.34 | 17.26 | 1012.16 | 0 | 8 | 8 | 1 | 0 | 1 | 2 |  |  |  | 8 | 9 |  |  |  | 5096.17 | 10216.93 |  |  |  |  | 970 | 0.93464 | 5000 | 10000 | 0.69234 | 0.71693
| gen136 | 1 | 455 | 150 | 150 | 225 | 225 | 150 | 150 | 1.35 | 17.26 | 962.82 | 0 | 8 | 8 | 1 | 0 | 1 | 2 |  |  |  | 8 | 9 |  |  |  | 5157.29 | 10489.35 |  |  |  |  | 970 | 0.42595 | 5000 | 10000 | 0.81459 | 0.98935
| gen137 | 1 | 455 | 150 | 150 | 225 | 225 | 150 | 150 | 1.36 | 17.26 | 958.62 | 0 | 8 | 8 | 1 | 0 | 1 | 2 |  |  |  | 8 | 9 |  |  |  | 4985.96 | 9701.64 |  |  |  |  | 970 | 0.38269 | 5000 | 10000 | 0.47193 | 0.20164
| gen138 | 1 | 455 | 150 | 150 | 225 | 225 | 150 | 150 | 1.37 | 17.26 | 997.06 | 0 | 8 | 8 | 1 | 0 | 1 | 2 |  |  |  | 8 | 9 |  |  |  | 4867.02 | 9696.28 |  |  |  |  | 970 | 0.77895 | 5000 | 10000 | 0.23403 | 0.19628
| gen139 | 1 | 455 | 150 | 150 | 225 | 225 | 150 | 150 | 1.38 | 17.26 | 970.23 | 0 | 8 | 8 | 1 | 0 | 1 | 2 |  |  |  | 8 | 9 |  |  |  | 4803.02 | 9559.43 |  |  |  |  | 970 | 0.5024 | 5000 | 10000 | 0.10604 | 0.059429
| gen140 | 1 | 455 | 150 | 150 | 225 | 225 | 150 | 150 | 1.39 | 17.26 | 955.06 | 0 | 8 | 8 | 1 | 0 | 1 | 2 |  |  |  | 8 | 9 |  |  |  | 4813.38 | 9880.84 |  |  |  |  | 970 | 0.346 | 5000 | 10000 | 0.12677 | 0.38084
| gen141 | 1 | 455 | 150 | 150 | 225 | 225 | 150 | 150 | 1.4 | 17.26 | 990.5 | 0 | 8 | 8 | 1 | 0 | 1 | 2 |  |  |  | 8 | 9 |  |  |  | 5199.77 | 9872.39 |  |  |  |  | 970 | 0.71139 | 5000 | 10000 | 0.89955 | 0.37239
| gen142 | 1 | 455 | 150 | 150 | 225 | 225 | 150 | 150 | 1.41 | 17.26 | 1007.18 | 0 | 8 | 8 | 1 | 0 | 1 | 2 |  |  |  | 8 | 9 |  |  |  | 5054.95 | 10250.36 |  |  |  |  | 970 | 0.88332 | 5000 | 10000 | 0.6099 | 0.75036
| gen143 | 1 | 455 | 150 | 150 | 225 | 225 | 150 | 150 | 1.42 | 17.26 | 953.59 | 0 | 8 | 8 | 1 | 0 | 1 | 2 |  |  |  | 8 | 9 |  |  |  | 5236.67 | 10385.77 |  |  |  |  | 970 | 0.33079 | 5000 | 10000 | 0.97334 | 0.88577
| gen144 | 1 | 455 | 150 | 150 | 225 | 225 | 150 | 150 | 1.43 | 17.26 | 943.68 | 0 | 8 | 8 | 1 | 0 | 1 | 2 |  |  |  | 8 | 9 |  |  |  | 5068.82 | 10390.18 |  |  |  |  | 970 | 0.22868 | 5000 | 10000 | 0.63765 | 0.89018
| gen145 | 1 | 455 | 150 | 150 | 225 | 225 | 150 | 150 | 1.44 | 17.26 | 978.68 | 0 | 8 | 8 | 1 | 0 | 1 | 2 |  |  |  | 8 | 9 |  |  |  | 5040.26 | 9903.17 |  |  |  |  | 970 | 0.58951 | 5000 | 10000 | 0.58051 | 0.40317
| gen146 | 1 | 455 | 150 | 150 | 225 | 225 | 150 | 150 | 1.45 | 17.26 | 930.44 | 0 | 8 | 8 | 1 | 0 | 1 | 2 |  |  |  | 8 | 9 |  |  |  | 4849.58 | 9856.02 |  |  |  |  | 970 | 0.092129 | 5000 | 10000 | 0.19917 | 0.35602
| gen147 | 1 | 455 | 150 | 150 | 225 | 225 | 150 | 150 | 1.46 | 17.26 | 994.2 | 0 | 8 | 8 | 1 | 0 | 1 | 2 |  |  |  | 8 | 9 |  |  |  | 5038.93 | 9648.68 |  |  |  |  | 970 | 0.74949 | 5000 | 10000 | 0.57786 | 0.14868
| gen148 | 1 | 455 | 150 | 150 | 225 | 225 | 150 | 150 | 1.47 | 17.26 | 958.65 | 0 | 8 | 8 | 1 | 0 | 1 | 2 |  |  |  | 8 | 9 |  |  |  | 4915.15 | 10150 |  |  |  |  | 970 | 0.38298 | 5000 | 10000 | 0.33031 | 0.65
| gen149 | 1 | 455 | 150 | 150 | 225 | 225 | 150 | 150 | 1.48 | 17.26 | 955.52 | 0 | 8 | 8 | 1 | 0 | 1 | 2 |  |  |  | 8 | 9 |  |  |  | 5201.06 | 9721.36 |  |  |  |  | 970 | 0.35067 | 5000 | 10000 | 0.90212 | 0.22136
| gen150 | 1 | 455 | 150 | 150 | 225 | 225 | 150 | 150 | 1.49 | 17.26 | 995.69 | 0 | 8 | 8 | 1 | 0 | 1 | 2 |  |  |  | 8 | 9 |  |  |  | 5162.26 | 9841.5 |  |  |  |  | 970 | 0.76483 | 5000 | 10000 | 0.82453 | 0.3415
| gen151 | 1 | 455 | 150 | 150 | 225 | 225 | 150 | 150 | 1.5 | 17.26 | 943.65 | 0 | 8 | 8 | 1 | 0 | 1 | 2 |  |  |  | 8 | 9 |  |  |  | 4847.83 | 10375.87 |  |  |  |  | 970 | 0.22831 | 5000 | 10000 | 0.19565 | 0.87587
| gen152 | 1 | 455 | 150 | 150 | 225 | 225 | 150 | 150 | 1.51 | 17.26 | 967.41 | 0 | 8 | 8 | 1 | 0 | 1 | 2 |  |  |  | 8 | 9 |  |  |  | 5191.01 | 9866.27 |  |  |  |  | 970 | 0.47334 | 5000 | 10000 | 0.88201 | 0.36627
| gen153 | 1 | 455 | 150 | 150 | 225 | 225 | 150 | 150 | 1.52 | 17.26 | 1014.53 | 0 | 8 | 8 | 1 | 0 | 1 | 2 |  |  |  | 8 | 9 |  |  |  | 4927.75 | 9747.91 |  |  |  |  | 970 | 0.95911 | 5000 | 10000 | 0.3555 | 0.24791
| gen154 | 1 | 455 | 150 | 150 | 225 | 225 | 150 | 150 | 1.53 | 17.26 | 963.23 | 0 | 8 | 8 | 1 | 0 | 1 | 2 |  |  |  | 8 | 9 |  |  |  | 5023.31 | 10365.09 |  |  |  |  | 970 | 0.43018 | 5000 | 10000 | 0.54661 | 0.86509
| gen155 | 1 | 455 | 150 | 150 | 225 | 225 | 150 | 150 | 1.54 | 17.26 | 1003.06 | 0 | 8 | 8 | 1 | 0 | 1 | 2 |  |  |  | 8 | 9 |  |  |  | 5021.31 | 9509.98 |  |  |  |  | 970 | 0.84082 | 5000 | 10000 | 0.54263 | 0.0099763
| gen156 | 1 | 455 | 150 | 150 | 225 | 225 | 150 | 150 | 1.55 | 17.26 | 927.42 | 0 | 8 | 8 | 1 | 0 | 1 | 2 |  |  |  | 8 | 9 |  |  |  | 5135.6 | 9726.63 |  |  |  |  | 970 | 0.06108 | 5000 | 10000 | 0.7712 | 0.22663
| gen157 | 1 | 455 | 150 | 150 | 225 | 225 | 150 | 150 | 1.56 | 17.26 | 1002.39 | 0 | 8 | 8 | 1 | 0 | 1 | 2 |  |  |  | 8 | 9 |  |  |  | 4884.66 | 9687.96 |  |  |  |  | 970 | 0.83395 | 5000 | 10000 | 0.26933 | 0.18796
| gen158 | 1 | 455 | 150 | 150 | 225 | 225 | 150 | 150 | 1.57 | 17.26 | 972.37 | 0 | 8 | 8 | 1 | 0 | 1 | 2 |  |  |  | 8 | 9 |  |  |  | 5093.65 | 10366.91 |  |  |  |  | 970 | 0.52439 | 5000 | 10000 | 0.6873 | 0.86691
| gen159 | 1 | 455 | 150 | 150 | 225 | 225 | 150 | 150 | 1.58 | 17.26 | 987.09 | 0 | 8 | 8 | 1 | 0 | 1 | 2 |  |  |  | 8 | 9 |  |  |  | 5146.41 | 9683.91 |  |  |  |  | 970 | 0.67621 | 5000 | 10000 | 0.79282 | 0.18391
| gen160 | 1 | 455 | 150 | 150 | 225 | 225 | 150 | 150 | 1.59 | 17.26 | 999.18 | 0 | 8 | 8 | 1 | 0 | 1 | 2 |  |  |  | 8 | 9 |  |  |  | 5147.93 | 9825.68 |  |  |  |  | 970 | 0.80079 | 5000 | 10000 | 0.79586 | 0.32568
| gen161 | 1 | 455 | 150 | 150 | 225 | 225 | 150 | 150 | 1.6 | 17.26 | 964.89 | 0 | 8 | 8 | 1 | 0 | 1 | 2 |  |  |  | 8 | 9 |  |  |  | 5121.08 | 10004.82 |  |  |  |  | 970 | 0.44736 | 5000 | 10000 | 0.74216 | 0.50482
| gen162 | 1 | 455 | 150 | 150 | 225 | 225 | 150 | 150 | 1.61 | 17.26 | 960.59 | 0 | 8 | 8 | 1 | 0 | 1 | 2 |  |  |  | 8 | 9 |  |  |  | 5079.81 | 9821.72 |  |  |  |  | 970 | 0.40294 | 5000 | 10000 | 0.65962 | 0.32172
| gen163 | 1 | 455 | 150 | 150 | 225 | 225 | 150 | 150 | 1.62 | 17.26 | 1016.43 | 0 | 8 | 8 | 1 | 0 | 1 | 2 |  |  |  | 8 | 9 |  |  |  | 4874.82 | 9785.58 |  |  |  |  | 970 | 0.97864 | 5000 | 10000 | 0.24965 | 0.28558
| gen164 | 1 | 455 | 150 | 150 | 225 | 225 | 150 | 150 | 1.63 | 17.26 | 938 | 0 | 8 | 8 | 1 | 0 | 1 | 2 |  |  |  | 8 | 9 |  |  |  | 4955.23 | 10460.59 |  |  |  |  | 970 | 0.17006 | 5000 | 10000 | 0.41045 | 0.96059
| gen165 | 1 | 455 | 150 | 150 | 225 | 225 | 150 | 150 | 1.64 | 17.26 | 944.89 | 0 | 8 | 8 | 1 | 0 | 1 | 2 |  |  |  | 8 | 9 |  |  |  | 5114.03 | 9660.91 |  |  |  |  | 970 | 0.2411 | 5000 | 10000 | 0.72806 | 0.16091
| gen166 | 1 | 455 | 150 | 150 | 225 | 225 | 150 | 150 | 1.65 | 17.26 | 1001.68 | 0 | 8 | 8 | 1 | 0 | 1 | 2 |  |  |  | 8 | 9 |  |  |  | 4846.47 | 9569.92 |  |  |  |  | 970 | 0.82655 | 5000 | 10000 | 0.19293 | 0.069922
| gen167 | 1 | 455 | 150 | 150 | 225 | 225 | 150 | 150 | 1.66 | 17.26 | 939.25 | 0 | 8 | 8 | 1 | 0 | 1 | 2 |  |  |  | 8 | 9 |  |  |  | 5084.25 | 9517.79 |  |  |  |  | 970 | 0.18294 | 5000 | 10000 | 0.66849 | 0.017785
| gen168 | 1 | 455 | 150 | 150 | 225 | 225 | 150 | 150 | 1.67 | 17.26 | 1000.11 | 0 | 8 | 8 | 1 | 0 | 1 | 2 |  |  |  | 8 | 9 |  |  |  | 5019.73 | 10401.52 |  |  |  |  | 970 | 0.81042 | 5000 | 10000 | 0.53947 | 0.90152
| gen169 | 1 | 455 | 150 | 150 | 225 | 225 | 150 | 150 | 1.68 | 17.26 | 1017.81 | 0 | 8 | 8 | 1 | 0 | 1 | 2 |  |  |  | 8 | 9 |  |  |  | 4950.46 | 9996.95 |  |  |  |  | 970 | 0.99293 | 5000 | 10000 | 0.40092 | 0.49695
| gen170 | 1 | 455 | 150 | 150 | 225 | 225 | 150 | 150 | 1.69 | 17.26 | 1002.88 | 0 | 8 | 8 | 1 | 0 | 1 | 2 |  |  |  | 8 | 9 |  |  |  | 5019.46 | 9793.1 |  |  |  |  | 970 | 0.83893 | 5000 | 10000 | 0.53891 | 0.2931
| gen171 | 1 | 455 | 150 | 150 | 225 | 225 | 150 | 150 | 1.7 | 17.26 | 931.16 | 0 | 8 | 8 | 1 | 0 | 1 | 2 |  |  |  | 8 | 9 |  |  |  | 4795.23 | 10044.56 |  |  |  |  | 970 | 0.099633 | 5000 | 10000 | 0.090461 | 0.54456
| gen172 | 1 | 455 | 150 | 150 | 225 | 225 | 150 | 150 | 1.71 | 17.26 | 974.71 | 0 | 8 | 8 | 1 | 0 | 1 | 2 |  |  |  | 8 | 9 |  |  |  | 5208.7 | 9754.13 |  |  |  |  | 970 | 0.54852 | 5000 | 10000 | 0.9174 | 0.25413
| gen173 | 1 | 455 | 150 | 150 | 225 | 225 | 150 | 150 | 1.72 | 17.26 | 950.91 | 0 | 8 | 8 | 1 | 0 | 1 | 2 |  |  |  | 8 | 9 |  |  |  | 5170.54 | 9586.5 |  |  |  |  | 970 | 0.30319 | 5000 | 10000 | 0.84107 | 0.0865
| gen174 | 1 | 455 | 150 | 150 | 225 | 225 | 150 | 150 | 1.73 | 17.26 | 954.2 | 0 | 8 | 8 | 1 | 0 | 1 | 2 |  |  |  | 8 | 9 |  |  |  | 5004.47 | 10173.5 |  |  |  |  | 970 | 0.33711 | 5000 | 10000 | 0.50895 | 0.6735
| gen175 | 1 | 455 | 150 | 150 | 225 | 225 | 150 | 150 | 1.74 | 17.26 | 1002.27 | 0 | 8 | 8 | 1 | 0 | 1 | 2 |  |  |  | 8 | 9 |  |  |  | 5062.83 | 9573.71 |  |  |  |  | 970 | 0.83264 | 5000 | 10000 | 0.62565 | 0.073712
| gen176 | 1 | 455 | 150 | 150 | 225 | 225 | 150 | 150 | 1.75 | 17.26 | 971.71 | 0 | 8 | 8 | 1 | 0 | 1 | 2 |  |  |  | 8 | 9 |  |  |  | 5150.07 | 10338.45 |  |  |  |  | 970 | 0.5176 | 5000 | 10000 | 0.80013 | 0.83845
| gen177 | 1 | 455 | 150 | 150 | 225 | 225 | 150 | 150 | 1.76 | 17.26 | 943.42 | 0 | 8 | 8 | 1 | 0 | 1 | 2 |  |  |  | 8 | 9 |  |  |  | 5161.36 | 9750.15 |  |  |  |  | 970 | 0.22593 | 5000 | 10000 | 0.82272 | 0.25015
| gen178 | 1 | 455 | 150 | 150 | 225 | 225 | 150 | 150 | 1.77 | 17.26 | 974.12 | 0 | 8 | 8 | 1 | 0 | 1 | 2 |  |  |  | 8 | 9 |  |  |  | 4817.88 | 10098.88 |  |  |  |  | 970 | 0.54249 | 5000 | 10000 | 0.13576 | 0.59888
| gen179 | 1 | 455 | 150 | 150 | 225 | 225 | 150 | 150 | 1.78 | 17.26 | 986.22 | 0 | 8 | 8 | 1 | 0 | 1 | 2 |  |  |  | 8 | 9 |  |  |  | 4823.42 | 10396.59 |  |  |  |  | 970 | 0.66725 | 5000 | 10000 | 0.14685 | 0.89659
| gen180 | 1 | 455 | 150 | 150 | 225 | 225 | 150 | 150 | 1.79 | 17.26 | 1015.41 | 0 | 8 | 8 | 1 | 0 | 1 | 2 |  |  |  | 8 | 9 |  |  |  | 5145.54 | 10291.4 |  |  |  |  | 970 | 0.96814 | 5000 | 10000 | 0.79107 | 0.7914
| gen181 | 1 | 455 | 150 | 150 | 225 | 225 | 150 | 150 | 1.8 | 17.26 | 1009.31 | 0 | 8 | 8 | 1 | 0 | 1 | 2 |  |  |  | 8 | 9 |  |  |  | 4951.18 | 10262.88 |  |  |  |  | 970 | 0.90522 | 5000 | 10000 | 0.40236 | 0.76288
| gen182 | 1 | 455 | 150 | 150 | 225 | 225 | 150 | 150 | 1.81 | 17.26 | 922.54 | 0 | 8 | 8 | 1 | 0 | 1 | 2 |  |  |  | 8 | 9 |  |  |  | 4757.59 | 9857.23 |  |  |  |  | 970 | 0.01069 | 5000 | 10000 | 0.015186 | 0.35723
| gen183 | 1 | 455 | 150 | 150 | 225 | 225 | 150 | 150 | 1.82 | 17.26 | 1004.63 | 0 | 8 | 8 | 1 | 0 | 1 | 2 |  |  |  | 8 | 9 |  |  |  | 4961.72 | 9947.09 |  |  |  |  | 970 | 0.85698 | 5000 | 10000 | 0.42344 | 0.44709
| gen184 | 1 | 455 | 150 | 150 | 225 | 225 | 150 | 150 | 1.83 | 17.26 | 1008.75 | 0 | 8 | 8 | 1 | 0 | 1 | 2 |  |  |  | 8 | 9 |  |  |  | 4905.25 | 10079.63 |  |  |  |  | 970 | 0.89951 | 5000 | 10000 | 0.3105 | 0.57963
| gen185 | 1 | 455 | 150 | 150 | 225 | 225 | 150 | 150 | 1.84 | 17.26 | 991.63 | 0 | 8 | 8 | 1 | 0 | 1 | 2 |  |  |  | 8 | 9 |  |  |  | 5200.65 | 10211.5 |  |  |  |  | 970 | 0.72299 | 5000 | 10000 | 0.90131 | 0.7115
| gen186 | 1 | 455 | 150 | 150 | 225 | 225 | 150 | 150 | 1.85 | 17.26 | 950.86 | 0 | 8 | 8 | 1 | 0 | 1 | 2 |  |  |  | 8 | 9 |  |  |  | 4879.61 | 10230.37 |  |  |  |  | 970 | 0.30268 | 5000 | 10000 | 0.25921 | 0.73037
| gen187 | 1 | 455 | 150 | 150 | 225 | 225 | 150 | 150 | 1.86 | 17.26 | 971.61 | 0 | 8 | 8 | 1 | 0 | 1 | 2 |  |  |  | 8 | 9 |  |  |  | 4908.18 | 9693.19 |  |  |  |  | 970 | 0.51656 | 5000 | 10000 | 0.31635 | 0.19319
| gen188 | 1 | 455 | 150 | 150 | 225 | 225 | 150 | 150 | 1.87 | 17.26 | 935.6 | 0 | 8 | 8 | 1 | 0 | 1 | 2 |  |  |  | 8 | 9 |  |  |  | 5230.6 | 9734.4 |  |  |  |  | 970 | 0.14535 | 5000 | 10000 | 0.96121 | 0.2344
| gen189 | 1 | 455 | 150 | 150 | 225 | 225 | 150 | 150 | 1.88 | 17.26 | 934.05 | 0 | 8 | 8 | 1 | 0 | 1 | 2 |  |  |  | 8 | 9 |  |  |  | 5085.15 | 10229.08 |  |  |  |  | 970 | 0.12942 | 5000 | 10000 | 0.6703 | 0.72908
| gen190 | 1 | 455 | 150 | 150 | 225 | 225 | 150 | 150 | 1.89 | 17.26 | 1000.06 | 0 | 8 | 8 | 1 | 0 | 1 | 2 |  |  |  | 8 | 9 |  |  |  | 5026.9 | 9504.4 |  |  |  |  | 970 | 0.80991 | 5000 | 10000 | 0.55379 | 0.0044038
| gen191 | 1 | 455 | 150 | 150 | 225 | 225 | 150 | 150 | 1.9 | 17.26 | 1008.39 | 0 | 8 | 8 | 1 | 0 | 1 | 2 |  |  |  | 8 | 9 |  |  |  | 5159.89 | 10438.27 |  |  |  |  | 970 | 0.89573 | 5000 | 10000 | 0.81979 | 0.93827
| gen192 | 1 | 455 | 150 | 150 | 225 | 225 | 150 | 150 | 1.91 | 17.26 | 934.81 | 0 | 8 | 8 | 1 | 0 | 1 | 2 |  |  |  | 8 | 9 |  |  |  | 4883.39 | 10305.8 |  |  |  |  | 970 | 0.13723 | 5000 | 10000 | 0.26678 | 0.8058
| gen193 | 1 | 455 | 150 | 150 | 225 | 225 | 150 | 150 | 1.92 | 17.26 | 949.07 | 0 | 8 | 8 | 1 | 0 | 1 | 2 |  |  |  | 8 | 9 |  |  |  | 4896.6 | 9560.4 |  |  |  |  | 970 | 0.28425 | 5000 | 10000 | 0.2932 | 0.060396
| gen194 | 1 | 455 | 150 | 150 | 225 | 225 | 150 | 150 | 1.93 | 17.26 | 922.42 | 0 | 8 | 8 | 1 | 0 | 1 | 2 |  |  |  | 8 | 9 |  |  |  | 4770.8 | 9954.28 |  |  |  |  | 970 | 0.0094426 | 5000 | 10000 | 0.041592 | 0.45428
| gen195 | 1 | 455 | 150 | 150 | 225 | 225 | 150 | 150 | 1.94 | 17.26 | 992.25 | 0 | 8 | 8 | 1 | 0 | 1 | 2 |  |  |  | 8 | 9 |  |  |  | 4800.7 | 9760.11 |  |  |  |  | 970 | 0.72933 | 5000 | 10000 | 0.1014 | 0.26011
| gen196 | 1 | 455 | 150 | 150 | 225 | 225 | 150 | 150 | 1.95 | 17.26 | 985.49 | 0 | 8 | 8 | 1 | 0 | 1 | 2 |  |  |  | 8 | 9 |  |  |  | 4983.52 | 9621.12 |  |  |  |  | 970 | 0.65974 | 5000 | 10000 | 0.46705 | 0.12112
| gen197 | 1 | 455 | 150 | 150 | 225 | 225 | 150 | 150 | 1.96 | 17.26 | 932.29 | 0 | 8 | 8 | 1 | 0 | 1 | 2 |  |  |  | 8 | 9 |  |  |  | 4977.65 | 9860.72 |  |  |  |  | 970 | 0.11122 | 5000 | 10000 | 0.4553 | 0.36072
| gen198 | 1 | 455 | 150 | 150 | 225 | 225 | 150 | 150 | 1.97 | 17.26 | 972.5 | 0 | 8 | 8 | 1 | 0 | 1 | 2 |  |  |  | 8 | 9 |  |  |  | 5226.19 | 9990.71 |  |  |  |  | 970 | 0.52582 | 5000 | 10000 | 0.95238 | 0.49071
| gen199 | 1 | 455 | 150 | 150 | 225 | 225 | 150 | 150 | 1.98 | 17.26 | 1017.57 | 0 | 8 | 8 | 1 | 0 | 1 | 2 |  |  |  | 8 | 9 |  |  |  | 4782.02 | 10225.39 |  |  |  |  | 970 | 0.99041 | 5000 | 10000 | 0.064036 | 0.72539
| gen200 | 1 | 455 | 150 | 150 | 225 | 225 | 150 | 150 | 1.99 | 17.26 | 976.56 | 0 | 8 | 8 | 1 | 0 | 1 | 2 |  |  |  | 8 | 9 |  |  |  | 4781.37 | 10464.48 |  |  |  |  | 970 | 0.56764 | 5000 | 10000 | 0.062742 | 0.96448
| gen201 | 1 | 130 | 20 | 20 | 50 | 50 | 20 | 20 | 1 | 16.6 | 707.71 | 0 | 5 | 5 | 1 | 0 | 1 | 2 |  |  |  | 5 | 6 |  |  |  | 547.49 | 1083.11 |  |  |  |  | 700 | 0.61016 | 550 | 1100 | 0.45432 | 0.34642
| gen202 | 1 | 130 | 20 | 20 | 50 | 50 | 20 | 20 | 1.01 | 16.6 | 725.75 | 0 | 5 | 5 | 1 | 0 | 1 | 2 |  |  |  | 5 | 6 |  |  |  | 558.56 | 1076.24 |  |  |  |  | 700 | 0.86779 | 550 | 1100 | 0.65555 | 0.28401
| gen203 | 1 | 130 | 20 | 20 | 50 | 50 | 20 | 20 | 1.02 | 16.6 | 712.61 | 0 | 5 | 5 | 1 | 0 | 1 | 2 |  |  |  | 5 | 6 |  |  |  | 557.06 | 1081.19 |  |  |  |  | 700 | 0.68008 | 550 | 1100 | 0.62841 | 0.32898
| gen204 | 1 | 130 | 20 | 20 | 50 | 50 | 20 | 20 | 1.03 | 16.6 | 695.63 | 0 | 5 | 5 | 1 | 0 | 1 | 2 |  |  |  | 5 | 6 |  |  |  | 552.28 | 1080.88 |  |  |  |  | 700 | 0.4375 | 550 | 1100 | 0.54154 | 0.32618
| gen205 | 1 | 130 | 20 | 20 | 50 | 50 | 20 | 20 | 1.04 | 16.6 | 690.05 | 0 | 5 | 5 | 1 | 0 | 1 | 2 |  |  |  | 5 | 6 |  |  |  | 551.83 | 1048.04 |  |  |  |  | 700 | 0.35789 | 550 | 1100 | 0.53324 | 0.02767
| gen206 | 1 | 130 | 20 | 20 | 50 | 50 | 20 | 20 | 1.05 | 16.6 | 728.59 | 0 | 5 | 5 | 1 | 0 | 1 | 2 |  |  |  | 5 | 6 |  |  |  | 552.51 | 1118.68 |  |  |  |  | 700 | 0.90845 | 550 | 1100 | 0.54565 | 0.6698
| gen207 | 1 | 130 | 20 | 20 | 50 | 50 | 20 | 20 | 1.06 | 16.6 | 667.02 | 0 | 5 | 5 | 1 | 0 | 1 | 2 |  |  |  | 5 | 6 |  |  |  | 563.91 | 1148 |  |  |  |  | 700 | 0.028885 | 550 | 1100 | 0.75288 | 0.9364
| gen208 | 1 | 130 | 20 | 20 | 50 | 50 | 20 | 20 | 1.07 | 16.6 | 697.7 | 0 | 5 | 5 | 1 | 0 | 1 | 2 |  |  |  | 5 | 6 |  |  |  | 566.1 | 1099.68 |  |  |  |  | 700 | 0.46715 | 550 | 1100 | 0.79272 | 0.49709
| gen209 | 1 | 130 | 20 | 20 | 50 | 50 | 20 | 20 | 1.08 | 16.6 | 671.33 | 0 | 5 | 5 | 1 | 0 | 1 | 2 |  |  |  | 5 | 6 |  |  |  | 570.59 | 1137.02 |  |  |  |  | 700 | 0.090473 | 550 | 1100 | 0.87434 | 0.83654
| gen210 | 1 | 130 | 20 | 20 | 50 | 50 | 20 | 20 | 1.09 | 16.6 | 692.4 | 0 | 5 | 5 | 1 | 0 | 1 | 2 |  |  |  | 5 | 6 |  |  |  | 528.04 | 1111.01 |  |  |  |  | 700 | 0.39149 | 550 | 1100 | 0.10066 | 0.60008
| gen211 | 1 | 130 | 20 | 20 | 50 | 50 | 20 | 20 | 1.1 | 16.6 | 679.91 | 0 | 5 | 5 | 1 | 0 | 1 | 2 |  |  |  | 5 | 6 |  |  |  | 533.42 | 1109.72 |  |  |  |  | 700 | 0.21303 | 550 | 1100 | 0.19847 | 0.58838
| gen212 | 1 | 130 | 20 | 20 | 50 | 50 | 20 | 20 | 1.11 | 16.6 | 669.26 | 0 | 5 | 5 | 1 | 0 | 1 | 2 |  |  |  | 5 | 6 |  |  |  | 544.45 | 1050.07 |  |  |  |  | 700 | 0.060897 | 550 | 1100 | 0.39914 | 0.046088
| gen213 | 1 | 130 | 20 | 20 | 50 | 50 | 20 | 20 | 1.12 | 16.6 | 713.55 | 0 | 5 | 5 | 1 | 0 | 1 | 2 |  |  |  | 5 | 6 |  |  |  | 572.75 | 1045.33 |  |  |  |  | 700 | 0.69358 | 550 | 1100 | 0.91358 | 0.0029712
| gen214 | 1 | 130 | 20 | 20 | 50 | 50 | 20 | 20 | 1.13 | 16.6 | 685.69 | 0 | 5 | 5 | 1 | 0 | 1 | 2 |  |  |  | 5 | 6 |  |  |  | 548.14 | 1060.35 |  |  |  |  | 700 | 0.29564 | 550 | 1100 | 0.46624 | 0.13952
| gen215 | 1 | 130 | 20 | 20 | 50 | 50 | 20 | 20 | 1.14 | 16.6 | 725.01 | 0 | 5 | 5 | 1 | 0 | 1 | 2 |  |  |  | 5 | 6 |  |  |  | 545.77 | 1051.24 |  |  |  |  | 700 | 0.85722 | 550 | 1100 | 0.42305 | 0.056685
| gen216 | 1 | 130 | 20 | 20 | 50 | 50 | 20 | 20 | 1.15 | 16.6 | 708.16 | 0 | 5 | 5 | 1 | 0 | 1 | 2 |  |  |  | 5 | 6 |  |  |  | 537.94 | 1072.92 |  |  |  |  | 700 | 0.61662 | 550 | 1100 | 0.28072 | 0.25384
| gen217 | 1 | 130 | 20 | 20 | 50 | 50 | 20 | 20 | 1.16 | 16.6 | 716.85 | 0 | 5 | 5 | 1 | 0 | 1 | 2 |  |  |  | 5 | 6 |  |  |  | 523.67 | 1091.34 |  |  |  |  | 700 | 0.74074 | 550 | 1100 | 0.021214 | 0.42129
| gen218 | 1 | 130 | 20 | 20 | 50 | 50 | 20 | 20 | 1.17 | 16.6 | 715.28 | 0 | 5 | 5 | 1 | 0 | 1 | 2 |  |  |  | 5 | 6 |  |  |  | 557.24 | 1140.65 |  |  |  |  | 700 | 0.71834 | 550 | 1100 | 0.63167 | 0.86957
| gen219 | 1 | 130 | 20 | 20 | 50 | 50 | 20 | 20 | 1.18 | 16.6 | 689.14 | 0 | 5 | 5 | 1 | 0 | 1 | 2 |  |  |  | 5 | 6 |  |  |  | 550.53 | 1095.01 |  |  |  |  | 700 | 0.34485 | 550 | 1100 | 0.50956 | 0.45468
| gen220 | 1 | 130 | 20 | 20 | 50 | 50 | 20 | 20 | 1.19 | 16.6 | 731.67 | 0 | 5 | 5 | 1 | 0 | 1 | 2 |  |  |  | 5 | 6 |  |  |  | 532.3 | 1106.18 |  |  |  |  | 700 | 0.95249 | 550 | 1100 | 0.17826 | 0.55614
| gen221 | 1 | 130 | 20 | 20 | 50 | 50 | 20 | 20 | 1.2 | 16.6 | 692 | 0 | 5 | 5 | 1 | 0 | 1 | 2 |  |  |  | 5 | 6 |  |  |  | 550.63 | 1084.39 |  |  |  |  | 700 | 0.38565 | 550 | 1100 | 0.51146 | 0.35809
| gen222 | 1 | 130 | 20 | 20 | 50 | 50 | 20 | 20 | 1.21 | 16.6 | 693.74 | 0 | 5 | 5 | 1 | 0 | 1 | 2 |  |  |  | 5 | 6 |  |  |  | 530.93 | 1078.49 |  |  |  |  | 700 | 0.41059 | 550 | 1100 | 0.15329 | 0.30448
| gen223 | 1 | 130 | 20 | 20 | 50 | 50 | 20 | 20 | 1.22 | 16.6 | 731.24 | 0 | 5 | 5 | 1 | 0 | 1 | 2 |  |  |  | 5 | 6 |  |  |  | 575.85 | 1106.41 |  |  |  |  | 700 | 0.94624 | 550 | 1100 | 0.96994 | 0.55829
| gen224 | 1 | 130 | 20 | 20 | 50 | 50 | 20 | 20 | 1.23 | 16.6 | 701.91 | 0 | 5 | 5 | 1 | 0 | 1 | 2 |  |  |  | 5 | 6 |  |  |  | 553.47 | 1142.6 |  |  |  |  | 700 | 0.5273 | 550 | 1100 | 0.56312 | 0.8873
| gen225 | 1 | 130 | 20 | 20 | 50 | 50 | 20 | 20 | 1.24 | 16.6 | 727.77 | 0 | 5 | 5 | 1 | 0 | 1 | 2 |  |  |  | 5 | 6 |  |  |  | 530.36 | 1082.4 |  |  |  |  | 700 | 0.89675 | 550 | 1100 | 0.14299 | 0.33996
| gen226 | 1 | 130 | 20 | 20 | 50 | 50 | 20 | 20 | 1.25 | 16.6 | 693.24 | 0 | 5 | 5 | 1 | 0 | 1 | 2 |  |  |  | 5 | 6 |  |  |  | 525.87 | 1138.06 |  |  |  |  | 700 | 0.40349 | 550 | 1100 | 0.061303 | 0.84604
| gen227 | 1 | 130 | 20 | 20 | 50 | 50 | 20 | 20 | 1.26 | 16.6 | 713.02 | 0 | 5 | 5 | 1 | 0 | 1 | 2 |  |  |  | 5 | 6 |  |  |  | 530.44 | 1103.24 |  |  |  |  | 700 | 0.68599 | 550 | 1100 | 0.1443 | 0.52949
| gen228 | 1 | 130 | 20 | 20 | 50 | 50 | 20 | 20 | 1.27 | 16.6 | 713.01 | 0 | 5 | 5 | 1 | 0 | 1 | 2 |  |  |  | 5 | 6 |  |  |  | 553.64 | 1070.68 |  |  |  |  | 700 | 0.68583 | 550 | 1100 | 0.56616 | 0.23346
| gen229 | 1 | 130 | 20 | 20 | 50 | 50 | 20 | 20 | 1.28 | 16.6 | 674.1 | 0 | 5 | 5 | 1 | 0 | 1 | 2 |  |  |  | 5 | 6 |  |  |  | 527.24 | 1066.44 |  |  |  |  | 700 | 0.12994 | 550 | 1100 | 0.086203 | 0.19491
| gen230 | 1 | 130 | 20 | 20 | 50 | 50 | 20 | 20 | 1.29 | 16.6 | 688.21 | 0 | 5 | 5 | 1 | 0 | 1 | 2 |  |  |  | 5 | 6 |  |  |  | 553.55 | 1097.9 |  |  |  |  | 700 | 0.33159 | 550 | 1100 | 0.56456 | 0.4809
| gen231 | 1 | 130 | 20 | 20 | 50 | 50 | 20 | 20 | 1.3 | 16.6 | 734.95 | 0 | 5 | 5 | 1 | 0 | 1 | 2 |  |  |  | 5 | 6 |  |  |  | 547.36 | 1127.71 |  |  |  |  | 700 | 0.99924 | 550 | 1100 | 0.45204 | 0.75192
| gen232 | 1 | 130 | 20 | 20 | 50 | 50 | 20 | 20 | 1.31 | 16.6 | 678.55 | 0 | 5 | 5 | 1 | 0 | 1 | 2 |  |  |  | 5 | 6 |  |  |  | 548.74 | 1093.81 |  |  |  |  | 700 | 0.19361 | 550 | 1100 | 0.47711 | 0.44373
| gen233 | 1 | 130 | 20 | 20 | 50 | 50 | 20 | 20 | 1.32 | 16.6 | 678.93 | 0 | 5 | 5 | 1 | 0 | 1 | 2 |  |  |  | 5 | 6 |  |  |  | 560.7 | 1045.2 |  |  |  |  | 700 | 0.19894 | 550 | 1100 | 0.69457 | 0.0018279
| gen234 | 1 | 130 | 20 | 20 | 50 | 50 | 20 | 20 | 1.33 | 16.6 | 674.71 | 0 | 5 | 5 | 1 | 0 | 1 | 2 |  |  |  | 5 | 6 |  |  |  | 550.88 | 1138.2 |  |  |  |  | 700 | 0.13865 | 550 | 1100 | 0.51605 | 0.84729
| gen235 | 1 | 130 | 20 | 20 | 50 | 50 | 20 | 20 | 1.34 | 16.6 | 696.27 | 0 | 5 | 5 | 1 | 0 | 1 | 2 |  |  |  | 5 | 6 |  |  |  | 537.68 | 1056.82 |  |  |  |  | 700 | 0.44674 | 550 | 1100 | 0.27599 | 0.10741
| gen236 | 1 | 130 | 20 | 20 | 50 | 50 | 20 | 20 | 1.35 | 16.6 | 718.62 | 0 | 5 | 5 | 1 | 0 | 1 | 2 |  |  |  | 5 | 6 |  |  |  | 573.42 | 1092.77 |  |  |  |  | 700 | 0.76593 | 550 | 1100 | 0.92586 | 0.43431
| gen237 | 1 | 130 | 20 | 20 | 50 | 50 | 20 | 20 | 1.36 | 16.6 | 724.42 | 0 | 5 | 5 | 1 | 0 | 1 | 2 |  |  |  | 5 | 6 |  |  |  | 573.9 | 1074.91 |  |  |  |  | 700 | 0.84886 | 550 | 1100 | 0.9345 | 0.27195
| gen238 | 1 | 130 | 20 | 20 | 50 | 50 | 20 | 20 | 1.37 | 16.6 | 681.39 | 0 | 5 | 5 | 1 | 0 | 1 | 2 |  |  |  | 5 | 6 |  |  |  | 576.72 | 1050.77 |  |  |  |  | 700 | 0.23411 | 550 | 1100 | 0.98585 | 0.052463
| gen239 | 1 | 130 | 20 | 20 | 50 | 50 | 20 | 20 | 1.38 | 16.6 | 724.47 | 0 | 5 | 5 | 1 | 0 | 1 | 2 |  |  |  | 5 | 6 |  |  |  | 559.55 | 1072.25 |  |  |  |  | 700 | 0.84962 | 550 | 1100 | 0.67364 | 0.24769
| gen240 | 1 | 130 | 20 | 20 | 50 | 50 | 20 | 20 | 1.39 | 16.6 | 669.3 | 0 | 5 | 5 | 1 | 0 | 1 | 2 |  |  |  | 5 | 6 |  |  |  | 538.36 | 1092.22 |  |  |  |  | 700 | 0.06148 | 550 | 1100 | 0.28834 | 0.42929
| gen241 | 1 | 130 | 20 | 20 | 50 | 50 | 20 | 20 | 1.4 | 16.6 | 727.59 | 0 | 5 | 5 | 1 | 0 | 1 | 2 |  |  |  | 5 | 6 |  |  |  | 540.59 | 1132.02 |  |  |  |  | 700 | 0.89408 | 550 | 1100 | 0.32888 | 0.79111
| gen242 | 1 | 130 | 20 | 20 | 50 | 50 | 20 | 20 | 1.41 | 16.6 | 668.48 | 0 | 5 | 5 | 1 | 0 | 1 | 2 |  |  |  | 5 | 6 |  |  |  | 525.09 | 1137.18 |  |  |  |  | 700 | 0.049704 | 550 | 1100 | 0.0471 | 0.838
| gen243 | 1 | 130 | 20 | 20 | 50 | 50 | 20 | 20 | 1.42 | 16.6 | 729.64 | 0 | 5 | 5 | 1 | 0 | 1 | 2 |  |  |  | 5 | 6 |  |  |  | 525.88 | 1134.58 |  |  |  |  | 700 | 0.92348 | 550 | 1100 | 0.061398 | 0.81436
| gen244 | 1 | 130 | 20 | 20 | 50 | 50 | 20 | 20 | 1.43 | 16.6 | 672.11 | 0 | 5 | 5 | 1 | 0 | 1 | 2 |  |  |  | 5 | 6 |  |  |  | 576.21 | 1122.72 |  |  |  |  | 700 | 0.10162 | 550 | 1100 | 0.97648 | 0.70656
| gen245 | 1 | 130 | 20 | 20 | 50 | 50 | 20 | 20 | 1.44 | 16.6 | 682.08 | 0 | 5 | 5 | 1 | 0 | 1 | 2 |  |  |  | 5 | 6 |  |  |  | 565.01 | 1130.85 |  |  |  |  | 700 | 0.24404 | 550 | 1100 | 0.77292 | 0.78048
| gen246 | 1 | 130 | 20 | 20 | 50 | 50 | 20 | 20 | 1.45 | 16.6 | 706.75 | 0 | 5 | 5 | 1 | 0 | 1 | 2 |  |  |  | 5 | 6 |  |  |  | 557.16 | 1110.8 |  |  |  |  | 700 | 0.59646 | 550 | 1100 | 0.63019 | 0.59818
| gen247 | 1 | 130 | 20 | 20 | 50 | 50 | 20 | 20 | 1.46 | 16.6 | 710.59 | 0 | 5 | 5 | 1 | 0 | 1 | 2 |  |  |  | 5 | 6 |  |  |  | 556.49 | 1069.63 |  |  |  |  | 700 | 0.65124 | 550 | 1100 | 0.61805 | 0.22389
| gen248 | 1 | 130 | 20 | 20 | 50 | 50 | 20 | 20 | 1.47 | 16.6 | 714.79 | 0 | 5 | 5 | 1 | 0 | 1 | 2 |  |  |  | 5 | 6 |  |  |  | 550.01 | 1102.76 |  |  |  |  | 700 | 0.7113 | 550 | 1100 | 0.50011 | 0.52509
| gen249 | 1 | 130 | 20 | 20 | 50 | 50 | 20 | 20 | 1.48 | 16.6 | 733.28 | 0 | 5 | 5 | 1 | 0 | 1 | 2 |  |  |  | 5 | 6 |  |  |  | 528.71 | 1105.14 |  |  |  |  | 700 | 0.97546 | 550 | 1100 | 0.11298 | 0.54672
| gen250 | 1 | 130 | 20 | 20 | 50 | 50 | 20 | 20 | 1.49 | 16.6 | 668.48 | 0 | 5 | 5 | 1 | 0 | 1 | 2 |  |  |  | 5 | 6 |  |  |  | 571.16 | 1086.46 |  |  |  |  | 700 | 0.049738 | 550 | 1100 | 0.88472 | 0.37688
| gen251 | 1 | 130 | 20 | 20 | 50 | 50 | 20 | 20 | 1.5 | 16.6 | 729.12 | 0 | 5 | 5 | 1 | 0 | 1 | 2 |  |  |  | 5 | 6 |  |  |  | 547.48 | 1139.1 |  |  |  |  | 700 | 0.91596 | 550 | 1100 | 0.45424 | 0.85544
| gen252 | 1 | 130 | 20 | 20 | 50 | 50 | 20 | 20 | 1.51 | 16.6 | 692.5 | 0 | 5 | 5 | 1 | 0 | 1 | 2 |  |  |  | 5 | 6 |  |  |  | 551.9 | 1135.79 |  |  |  |  | 700 | 0.39286 | 550 | 1100 | 0.5345 | 0.82534
| gen253 | 1 | 130 | 20 | 20 | 50 | 50 | 20 | 20 | 1.52 | 16.6 | 681.23 | 0 | 5 | 5 | 1 | 0 | 1 | 2 |  |  |  | 5 | 6 |  |  |  | 539.57 | 1123.64 |  |  |  |  | 700 | 0.23182 | 550 | 1100 | 0.31031 | 0.71486
| gen254 | 1 | 130 | 20 | 20 | 50 | 50 | 20 | 20 | 1.53 | 16.6 | 729.86 | 0 | 5 | 5 | 1 | 0 | 1 | 2 |  |  |  | 5 | 6 |  |  |  | 556.63 | 1049.03 |  |  |  |  | 700 | 0.92653 | 550 | 1100 | 0.62063 | 0.03663
| gen255 | 1 | 130 | 20 | 20 | 50 | 50 | 20 | 20 | 1.54 | 16.6 | 721.5 | 0 | 5 | 5 | 1 | 0 | 1 | 2 |  |  |  | 5 | 6 |  |  |  | 575 | 1049.05 |  |  |  |  | 700 | 0.80713 | 550 | 1100 | 0.95458 | 0.036855
| gen256 | 1 | 130 | 20 | 20 | 50 | 50 | 20 | 20 | 1.55 | 16.6 | 709.53 | 0 | 5 | 5 | 1 | 0 | 1 | 2 |  |  |  | 5 | 6 |  |  |  | 559.94 | 1126.84 |  |  |  |  | 700 | 0.63616 | 550 | 1100 | 0.68064 | 0.74401
| gen257 | 1 | 130 | 20 | 20 | 50 | 50 | 20 | 20 | 1.56 | 16.6 | 725.35 | 0 | 5 | 5 | 1 | 0 | 1 | 2 |  |  |  | 5 | 6 |  |  |  | 549.18 | 1090.31 |  |  |  |  | 700 | 0.86214 | 550 | 1100 | 0.48508 | 0.41195
| gen258 | 1 | 130 | 20 | 20 | 50 | 50 | 20 | 20 | 1.57 | 16.6 | 678.96 | 0 | 5 | 5 | 1 | 0 | 1 | 2 |  |  |  | 5 | 6 |  |  |  | 576.7 | 1049.02 |  |  |  |  | 700 | 0.19945 | 550 | 1100 | 0.98541 | 0.036517
| gen259 | 1 | 130 | 20 | 20 | 50 | 50 | 20 | 20 | 1.58 | 16.6 | 719.65 | 0 | 5 | 5 | 1 | 0 | 1 | 2 |  |  |  | 5 | 6 |  |  |  | 523.67 | 1147.34 |  |  |  |  | 700 | 0.78066 | 550 | 1100 | 0.02124 | 0.9304
| gen260 | 1 | 130 | 20 | 20 | 50 | 50 | 20 | 20 | 1.59 | 16.6 | 699.76 | 0 | 5 | 5 | 1 | 0 | 1 | 2 |  |  |  | 5 | 6 |  |  |  | 563.96 | 1058.52 |  |  |  |  | 700 | 0.4966 | 550 | 1100 | 0.75374 | 0.1229
| gen261 | 1 | 130 | 20 | 20 | 50 | 50 | 20 | 20 | 1.6 | 16.6 | 710.48 | 0 | 5 | 5 | 1 | 0 | 1 | 2 |  |  |  | 5 | 6 |  |  |  | 576.88 | 1125.58 |  |  |  |  | 700 | 0.64976 | 550 | 1100 | 0.98882 | 0.73257
| gen262 | 1 | 130 | 20 | 20 | 50 | 50 | 20 | 20 | 1.61 | 16.6 | 667.2 | 0 | 5 | 5 | 1 | 0 | 1 | 2 |  |  |  | 5 | 6 |  |  |  | 543.24 | 1131.96 |  |  |  |  | 700 | 0.031456 | 550 | 1100 | 0.37709 | 0.79058
| gen263 | 1 | 130 | 20 | 20 | 50 | 50 | 20 | 20 | 1.62 | 16.6 | 702.08 | 0 | 5 | 5 | 1 | 0 | 1 | 2 |  |  |  | 5 | 6 |  |  |  | 523.77 | 1075.46 |  |  |  |  | 700 | 0.52972 | 550 | 1100 | 0.023016 | 0.27694
| gen264 | 1 | 130 | 20 | 20 | 50 | 50 | 20 | 20 | 1.63 | 16.6 | 676.16 | 0 | 5 | 5 | 1 | 0 | 1 | 2 |  |  |  | 5 | 6 |  |  |  | 545.7 | 1143.1 |  |  |  |  | 700 | 0.15945 | 550 | 1100 | 0.42175 | 0.89183
| gen265 | 1 | 130 | 20 | 20 | 50 | 50 | 20 | 20 | 1.64 | 16.6 | 692.95 | 0 | 5 | 5 | 1 | 0 | 1 | 2 |  |  |  | 5 | 6 |  |  |  | 549.33 | 1083.13 |  |  |  |  | 700 | 0.39932 | 550 | 1100 | 0.48773 | 0.34666
| gen266 | 1 | 130 | 20 | 20 | 50 | 50 | 20 | 20 | 1.65 | 16.6 | 718.11 | 0 | 5 | 5 | 1 | 0 | 1 | 2 |  |  |  | 5 | 6 |  |  |  | 526.73 | 1084.39 |  |  |  |  | 700 | 0.75877 | 550 | 1100 | 0.076942 | 0.35811
| gen267 | 1 | 130 | 20 | 20 | 50 | 50 | 20 | 20 | 1.66 | 16.6 | 671.02 | 0 | 5 | 5 | 1 | 0 | 1 | 2 |  |  |  | 5 | 6 |  |  |  | 548.03 | 1122.95 |  |  |  |  | 700 | 0.085956 | 550 | 1100 | 0.46425 | 0.7086
| gen268 | 1 | 130 | 20 | 20 | 50 | 50 | 20 | 20 | 1.67 | 16.6 | 678.39 | 0 | 5 | 5 | 1 | 0 | 1 | 2 |  |  |  | 5 | 6 |  |  |  | 563.18 | 1050.69 |  |  |  |  | 700 | 0.19127 | 550 | 1100 | 0.73967 | 0.051694
| gen269 | 1 | 130 | 20 | 20 | 50 | 50 | 20 | 20 | 1.68 | 16.6 | 670.09 | 0 | 5 | 5 | 1 | 0 | 1 | 2 |  |  |  | 5 | 6 |  |  |  | 535.18 | 1140.9 |  |  |  |  | 700 | 0.072718 | 550 | 1100 | 0.23052 | 0.87181
| gen270 | 1 | 130 | 20 | 20 | 50 | 50 | 20 | 20 | 1.69 | 16.6 | 723.78 | 0 | 5 | 5 | 1 | 0 | 1 | 2 |  |  |  | 5 | 6 |  |  |  | 535.86 | 1093.79 |  |  |  |  | 700 | 0.83973 | 550 | 1100 | 0.24288 | 0.44355
| gen271 | 1 | 130 | 20 | 20 | 50 | 50 | 20 | 20 | 1.7 | 16.6 | 697.2 | 0 | 5 | 5 | 1 | 0 | 1 | 2 |  |  |  | 5 | 6 |  |  |  | 574.98 | 1094.02 |  |  |  |  | 700 | 0.45994 | 550 | 1100 | 0.95418 | 0.44567
| gen272 | 1 | 130 | 20 | 20 | 50 | 50 | 20 | 20 | 1.71 | 16.6 | 718.06 | 0 | 5 | 5 | 1 | 0 | 1 | 2 |  |  |  | 5 | 6 |  |  |  | 558.32 | 1115.28 |  |  |  |  | 700 | 0.75799 | 550 | 1100 | 0.65134 | 0.63892
| gen273 | 1 | 130 | 20 | 20 | 50 | 50 | 20 | 20 | 1.72 | 16.6 | 722.66 | 0 | 5 | 5 | 1 | 0 | 1 | 2 |  |  |  | 5 | 6 |  |  |  | 534.59 | 1119.97 |  |  |  |  | 700 | 0.82377 | 550 | 1100 | 0.21982 | 0.68155
| gen274 | 1 | 130 | 20 | 20 | 50 | 50 | 20 | 20 | 1.73 | 16.6 | 721.77 | 0 | 5 | 5 | 1 | 0 | 1 | 2 |  |  |  | 5 | 6 |  |  |  | 537.69 | 1101.6 |  |  |  |  | 700 | 0.81099 | 550 | 1100 | 0.27619 | 0.51454
| gen275 | 1 | 130 | 20 | 20 | 50 | 50 | 20 | 20 | 1.74 | 16.6 | 667.07 | 0 | 5 | 5 | 1 | 0 | 1 | 2 |  |  |  | 5 | 6 |  |  |  | 546.35 | 1067.84 |  |  |  |  | 700 | 0.029504 | 550 | 1100 | 0.43363 | 0.20768
| gen276 | 1 | 130 | 20 | 20 | 50 | 50 | 20 | 20 | 1.75 | 16.6 | 668.39 | 0 | 5 | 5 | 1 | 0 | 1 | 2 |  |  |  | 5 | 6 |  |  |  | 548.89 | 1072.48 |  |  |  |  | 700 | 0.048488 | 550 | 1100 | 0.47976 | 0.24979
| gen277 | 1 | 130 | 20 | 20 | 50 | 50 | 20 | 20 | 1.76 | 16.6 | 672.85 | 0 | 5 | 5 | 1 | 0 | 1 | 2 |  |  |  | 5 | 6 |  |  |  | 573.81 | 1098.39 |  |  |  |  | 700 | 0.11217 | 550 | 1100 | 0.93297 | 0.48537
| gen278 | 1 | 130 | 20 | 20 | 50 | 50 | 20 | 20 | 1.77 | 16.6 | 699.71 | 0 | 5 | 5 | 1 | 0 | 1 | 2 |  |  |  | 5 | 6 |  |  |  | 574.23 | 1097.97 |  |  |  |  | 700 | 0.49592 | 550 | 1100 | 0.94054 | 0.48157
| gen279 | 1 | 130 | 20 | 20 | 50 | 50 | 20 | 20 | 1.78 | 16.6 | 731 | 0 | 5 | 5 | 1 | 0 | 1 | 2 |  |  |  | 5 | 6 |  |  |  | 576.7 | 1142.28 |  |  |  |  | 700 | 0.94283 | 550 | 1100 | 0.98549 | 0.88434
| gen280 | 1 | 130 | 20 | 20 | 50 | 50 | 20 | 20 | 1.79 | 16.6 | 689.34 | 0 | 5 | 5 | 1 | 0 | 1 | 2 |  |  |  | 5 | 6 |  |  |  | 555.57 | 1095.33 |  |  |  |  | 700 | 0.34774 | 550 | 1100 | 0.60125 | 0.45757
| gen281 | 1 | 130 | 20 | 20 | 50 | 50 | 20 | 20 | 1.8 | 16.6 | 666.58 | 0 | 5 | 5 | 1 | 0 | 1 | 2 |  |  |  | 5 | 6 |  |  |  | 536.75 | 1153.68 |  |  |  |  | 700 | 0.02253 | 550 | 1100 | 0.25904 | 0.98802
| gen282 | 1 | 130 | 20 | 20 | 50 | 50 | 20 | 20 | 1.81 | 16.6 | 704.44 | 0 | 5 | 5 | 1 | 0 | 1 | 2 |  |  |  | 5 | 6 |  |  |  | 539.39 | 1143.03 |  |  |  |  | 700 | 0.56339 | 550 | 1100 | 0.30711 | 0.89116
| gen283 | 1 | 130 | 20 | 20 | 50 | 50 | 20 | 20 | 1.82 | 16.6 | 724.73 | 0 | 5 | 5 | 1 | 0 | 1 | 2 |  |  |  | 5 | 6 |  |  |  | 533.73 | 1102.92 |  |  |  |  | 700 | 0.85329 | 550 | 1100 | 0.20422 | 0.52658
| gen284 | 1 | 130 | 20 | 20 | 50 | 50 | 20 | 20 | 1.83 | 16.6 | 692.01 | 0 | 5 | 5 | 1 | 0 | 1 | 2 |  |  |  | 5 | 6 |  |  |  | 535.15 | 1108.05 |  |  |  |  | 700 | 0.38587 | 550 | 1100 | 0.23006 | 0.57322
| gen285 | 1 | 130 | 20 | 20 | 50 | 50 | 20 | 20 | 1.84 | 16.6 | 691.87 | 0 | 5 | 5 | 1 | 0 | 1 | 2 |  |  |  | 5 | 6 |  |  |  | 545.33 | 1139.37 |  |  |  |  | 700 | 0.38382 | 550 | 1100 | 0.415 | 0.85788
| gen286 | 1 | 130 | 20 | 20 | 50 | 50 | 20 | 20 | 1.85 | 16.6 | 687.95 | 0 | 5 | 5 | 1 | 0 | 1 | 2 |  |  |  | 5 | 6 |  |  |  | 535.45 | 1097.69 |  |  |  |  | 700 | 0.32793 | 550 | 1100 | 0.2355 | 0.47903
| gen287 | 1 | 130 | 20 | 20 | 50 | 50 | 20 | 20 | 1.86 | 16.6 | 677.44 | 0 | 5 | 5 | 1 | 0 | 1 | 2 |  |  |  | 5 | 6 |  |  |  | 528.1 | 1074.32 |  |  |  |  | 700 | 0.17767 | 550 | 1100 | 0.10182 | 0.26652
| gen288 | 1 | 130 | 20 | 20 | 50 | 50 | 20 | 20 | 1.87 | 16.6 | 711.98 | 0 | 5 | 5 | 1 | 0 | 1 | 2 |  |  |  | 5 | 6 |  |  |  | 539.49 | 1065.78 |  |  |  |  | 700 | 0.67116 | 550 | 1100 | 0.30889 | 0.18889
| gen289 | 1 | 130 | 20 | 20 | 50 | 50 | 20 | 20 | 1.88 | 16.6 | 672.8 | 0 | 5 | 5 | 1 | 0 | 1 | 2 |  |  |  | 5 | 6 |  |  |  | 549.27 | 1062.77 |  |  |  |  | 700 | 0.11136 | 550 | 1100 | 0.48676 | 0.1615
| gen290 | 1 | 130 | 20 | 20 | 50 | 50 | 20 | 20 | 1.89 | 16.6 | 676.69 | 0 | 5 | 5 | 1 | 0 | 1 | 2 |  |  |  | 5 | 6 |  |  |  | 574.74 | 1053.69 |  |  |  |  | 700 | 0.16697 | 550 | 1100 | 0.94991 | 0.078976
| gen291 | 1 | 130 | 20 | 20 | 50 | 50 | 20 | 20 | 1.9 | 16.6 | 699.87 | 0 | 5 | 5 | 1 | 0 | 1 | 2 |  |  |  | 5 | 6 |  |  |  | 543.52 | 1148.18 |  |  |  |  | 700 | 0.49816 | 550 | 1100 | 0.38221 | 0.93797
| gen292 | 1 | 130 | 20 | 20 | 50 | 50 | 20 | 20 | 1.91 | 16.6 | 722.24 | 0 | 5 | 5 | 1 | 0 | 1 | 2 |  |  |  | 5 | 6 |  |  |  | 524.66 | 1135.9 |  |  |  |  | 700 | 0.81767 | 550 | 1100 | 0.039273 | 0.8264
| gen293 | 1 | 130 | 20 | 20 | 50 | 50 | 20 | 20 | 1.92 | 16.6 | 704.78 | 0 | 5 | 5 | 1 | 0 | 1 | 2 |  |  |  | 5 | 6 |  |  |  | 549.04 | 1110.77 |  |  |  |  | 700 | 0.56828 | 550 | 1100 | 0.48246 | 0.59791
| gen294 | 1 | 130 | 20 | 20 | 50 | 50 | 20 | 20 | 1.93 | 16.6 | 732.24 | 0 | 5 | 5 | 1 | 0 | 1 | 2 |  |  |  | 5 | 6 |  |  |  | 528.78 | 1050.26 |  |  |  |  | 700 | 0.9606 | 550 | 1100 | 0.11423 | 0.047791
| gen295 | 1 | 130 | 20 | 20 | 50 | 50 | 20 | 20 | 1.94 | 16.6 | 694.81 | 0 | 5 | 5 | 1 | 0 | 1 | 2 |  |  |  | 5 | 6 |  |  |  | 551.64 | 1049.32 |  |  |  |  | 700 | 0.42593 | 550 | 1100 | 0.5299 | 0.039309
| gen296 | 1 | 130 | 20 | 20 | 50 | 50 | 20 | 20 | 1.95 | 16.6 | 667.49 | 0 | 5 | 5 | 1 | 0 | 1 | 2 |  |  |  | 5 | 6 |  |  |  | 527.43 | 1061.22 |  |  |  |  | 700 | 0.035502 | 550 | 1100 | 0.089724 | 0.14743
| gen297 | 1 | 130 | 20 | 20 | 50 | 50 | 20 | 20 | 1.96 | 16.6 | 727.89 | 0 | 5 | 5 | 1 | 0 | 1 | 2 |  |  |  | 5 | 6 |  |  |  | 526.86 | 1120.74 |  |  |  |  | 700 | 0.89848 | 550 | 1100 | 0.079356 | 0.68857
| gen298 | 1 | 130 | 20 | 20 | 50 | 50 | 20 | 20 | 1.97 | 16.6 | 720.76 | 0 | 5 | 5 | 1 | 0 | 1 | 2 |  |  |  | 5 | 6 |  |  |  | 539.9 | 1107.23 |  |  |  |  | 700 | 0.79657 | 550 | 1100 | 0.31631 | 0.56575
| gen299 | 1 | 130 | 20 | 20 | 50 | 50 | 20 | 20 | 1.98 | 16.6 | 686.23 | 0 | 5 | 5 | 1 | 0 | 1 | 2 |  |  |  | 5 | 6 |  |  |  | 576.47 | 1077.2 |  |  |  |  | 700 | 0.30334 | 550 | 1100 | 0.98118 | 0.29272
| gen300 | 1 | 130 | 20 | 20 | 50 | 50 | 20 | 20 | 1.99 | 16.6 | 725.89 | 0 | 5 | 5 | 1 | 0 | 1 | 2 |  |  |  | 5 | 6 |  |  |  | 537.54 | 1139.66 |  |  |  |  | 700 | 0.8699 | 550 | 1100 | 0.2734 | 0.86052
| gen301 | 1 | 130 | 20 | 20 | 50 | 50 | 20 | 20 | 1 | 16.5 | 679.15 | 0 | 5 | 5 | 1 | 0 | 1 | 2 |  |  |  | 5 | 6 |  |  |  | 574.79 | 1132.62 |  |  |  |  | 680 | 0.48747 | 560 | 1120 | 0.76406 | 0.61267
| gen302 | 1 | 130 | 20 | 20 | 50 | 50 | 20 | 20 | 1.01 | 16.5 | 653.85 | 0 | 5 | 5 | 1 | 0 | 1 | 2 |  |  |  | 5 | 6 |  |  |  | 581.92 | 1138.85 |  |  |  |  | 680 | 0.11543 | 560 | 1120 | 0.89138 | 0.66835
| gen303 | 1 | 130 | 20 | 20 | 50 | 50 | 20 | 20 | 1.02 | 16.5 | 709.53 | 0 | 5 | 5 | 1 | 0 | 1 | 2 |  |  |  | 5 | 6 |  |  |  | 539.88 | 1123.96 |  |  |  |  | 680 | 0.93429 | 560 | 1120 | 0.14071 | 0.53537
| gen304 | 1 | 130 | 20 | 20 | 50 | 50 | 20 | 20 | 1.03 | 16.5 | 668.02 | 0 | 5 | 5 | 1 | 0 | 1 | 2 |  |  |  | 5 | 6 |  |  |  | 566.01 | 1143.2 |  |  |  |  | 680 | 0.32388 | 560 | 1120 | 0.60727 | 0.70716
| gen305 | 1 | 130 | 20 | 20 | 50 | 50 | 20 | 20 | 1.04 | 16.5 | 664.33 | 0 | 5 | 5 | 1 | 0 | 1 | 2 |  |  |  | 5 | 6 |  |  |  | 587.96 | 1084.11 |  |  |  |  | 680 | 0.26962 | 560 | 1120 | 0.9992 | 0.17954
| gen306 | 1 | 130 | 20 | 20 | 50 | 50 | 20 | 20 | 1.05 | 16.5 | 708.55 | 0 | 5 | 5 | 1 | 0 | 1 | 2 |  |  |  | 5 | 6 |  |  |  | 534.4 | 1128.84 |  |  |  |  | 680 | 0.9199 | 560 | 1120 | 0.042815 | 0.57895
| gen307 | 1 | 130 | 20 | 20 | 50 | 50 | 20 | 20 | 1.06 | 16.5 | 648.54 | 0 | 5 | 5 | 1 | 0 | 1 | 2 |  |  |  | 5 | 6 |  |  |  | 570.74 | 1089.98 |  |  |  |  | 680 | 0.037333 | 560 | 1120 | 0.69172 | 0.23198
| gen308 | 1 | 130 | 20 | 20 | 50 | 50 | 20 | 20 | 1.07 | 16.5 | 673.1 | 0 | 5 | 5 | 1 | 0 | 1 | 2 |  |  |  | 5 | 6 |  |  |  | 538.76 | 1168.97 |  |  |  |  | 680 | 0.39847 | 560 | 1120 | 0.1208 | 0.93722
| gen309 | 1 | 130 | 20 | 20 | 50 | 50 | 20 | 20 | 1.08 | 16.5 | 687.73 | 0 | 5 | 5 | 1 | 0 | 1 | 2 |  |  |  | 5 | 6 |  |  |  | 532.35 | 1079.99 |  |  |  |  | 680 | 0.61375 | 560 | 1120 | 0.0061942 | 0.14277
| gen310 | 1 | 130 | 20 | 20 | 50 | 50 | 20 | 20 | 1.09 | 16.5 | 677.19 | 0 | 5 | 5 | 1 | 0 | 1 | 2 |  |  |  | 5 | 6 |  |  |  | 580.94 | 1100.46 |  |  |  |  | 680 | 0.45862 | 560 | 1120 | 0.87389 | 0.32555
| gen311 | 1 | 130 | 20 | 20 | 50 | 50 | 20 | 20 | 1.1 | 16.5 | 697.32 | 0 | 5 | 5 | 1 | 0 | 1 | 2 |  |  |  | 5 | 6 |  |  |  | 533.78 | 1088.05 |  |  |  |  | 680 | 0.75476 | 560 | 1120 | 0.031818 | 0.21478
| gen312 | 1 | 130 | 20 | 20 | 50 | 50 | 20 | 20 | 1.11 | 16.5 | 675.54 | 0 | 5 | 5 | 1 | 0 | 1 | 2 |  |  |  | 5 | 6 |  |  |  | 560.2 | 1174.58 |  |  |  |  | 680 | 0.43444 | 560 | 1120 | 0.50352 | 0.98728
| gen313 | 1 | 130 | 20 | 20 | 50 | 50 | 20 | 20 | 1.12 | 16.5 | 699.01 | 0 | 5 | 5 | 1 | 0 | 1 | 2 |  |  |  | 5 | 6 |  |  |  | 573.06 | 1134.85 |  |  |  |  | 680 | 0.77953 | 560 | 1120 | 0.73317 | 0.63259
| gen314 | 1 | 130 | 20 | 20 | 50 | 50 | 20 | 20 | 1.13 | 16.5 | 653.66 | 0 | 5 | 5 | 1 | 0 | 1 | 2 |  |  |  | 5 | 6 |  |  |  | 568.83 | 1093.03 |  |  |  |  | 680 | 0.11268 | 560 | 1120 | 0.65774 | 0.25918
| gen315 | 1 | 130 | 20 | 20 | 50 | 50 | 20 | 20 | 1.14 | 16.5 | 691.52 | 0 | 5 | 5 | 1 | 0 | 1 | 2 |  |  |  | 5 | 6 |  |  |  | 570.86 | 1162.89 |  |  |  |  | 680 | 0.66945 | 560 | 1120 | 0.69391 | 0.88299
| gen316 | 1 | 130 | 20 | 20 | 50 | 50 | 20 | 20 | 1.15 | 16.5 | 651.51 | 0 | 5 | 5 | 1 | 0 | 1 | 2 |  |  |  | 5 | 6 |  |  |  | 573.02 | 1100.5 |  |  |  |  | 680 | 0.081053 | 560 | 1120 | 0.73248 | 0.32594
| gen317 | 1 | 130 | 20 | 20 | 50 | 50 | 20 | 20 | 1.16 | 16.5 | 685.67 | 0 | 5 | 5 | 1 | 0 | 1 | 2 |  |  |  | 5 | 6 |  |  |  | 551.45 | 1094.67 |  |  |  |  | 680 | 0.58339 | 560 | 1120 | 0.34732 | 0.2738
| gen318 | 1 | 130 | 20 | 20 | 50 | 50 | 20 | 20 | 1.17 | 16.5 | 684.35 | 0 | 5 | 5 | 1 | 0 | 1 | 2 |  |  |  | 5 | 6 |  |  |  | 541.21 | 1120.56 |  |  |  |  | 680 | 0.564 | 560 | 1120 | 0.16438 | 0.50497
| gen319 | 1 | 130 | 20 | 20 | 50 | 50 | 20 | 20 | 1.18 | 16.5 | 680.15 | 0 | 5 | 5 | 1 | 0 | 1 | 2 |  |  |  | 5 | 6 |  |  |  | 549.55 | 1069.37 |  |  |  |  | 680 | 0.50224 | 560 | 1120 | 0.31342 | 0.047942
| gen320 | 1 | 130 | 20 | 20 | 50 | 50 | 20 | 20 | 1.19 | 16.5 | 702.89 | 0 | 5 | 5 | 1 | 0 | 1 | 2 |  |  |  | 5 | 6 |  |  |  | 548.24 | 1109.95 |  |  |  |  | 680 | 0.83667 | 560 | 1120 | 0.29007 | 0.41026
| gen321 | 1 | 130 | 20 | 20 | 50 | 50 | 20 | 20 | 1.2 | 16.5 | 655.49 | 0 | 5 | 5 | 1 | 0 | 1 | 2 |  |  |  | 5 | 6 |  |  |  | 551.07 | 1156.08 |  |  |  |  | 680 | 0.1396 | 560 | 1120 | 0.34051 | 0.82216
| gen322 | 1 | 130 | 20 | 20 | 50 | 50 | 20 | 20 | 1.21 | 16.5 | 675.61 | 0 | 5 | 5 | 1 | 0 | 1 | 2 |  |  |  | 5 | 6 |  |  |  | 537.61 | 1088.91 |  |  |  |  | 680 | 0.43548 | 560 | 1120 | 0.10011 | 0.22245
| gen323 | 1 | 130 | 20 | 20 | 50 | 50 | 20 | 20 | 1.22 | 16.5 | 655.07 | 0 | 5 | 5 | 1 | 0 | 1 | 2 |  |  |  | 5 | 6 |  |  |  | 532.51 | 1162.69 |  |  |  |  | 680 | 0.13341 | 560 | 1120 | 0.0091056 | 0.88113
| gen324 | 1 | 130 | 20 | 20 | 50 | 50 | 20 | 20 | 1.23 | 16.5 | 703.8 | 0 | 5 | 5 | 1 | 0 | 1 | 2 |  |  |  | 5 | 6 |  |  |  | 579.5 | 1093.25 |  |  |  |  | 680 | 0.85007 | 560 | 1120 | 0.84826 | 0.26119
| gen325 | 1 | 130 | 20 | 20 | 50 | 50 | 20 | 20 | 1.24 | 16.5 | 646.9 | 0 | 5 | 5 | 1 | 0 | 1 | 2 |  |  |  | 5 | 6 |  |  |  | 552.3 | 1127.56 |  |  |  |  | 680 | 0.013176 | 560 | 1120 | 0.36244 | 0.56752
| gen326 | 1 | 130 | 20 | 20 | 50 | 50 | 20 | 20 | 1.25 | 16.5 | 686.32 | 0 | 5 | 5 | 1 | 0 | 1 | 2 |  |  |  | 5 | 6 |  |  |  | 558.09 | 1133.25 |  |  |  |  | 680 | 0.593 | 560 | 1120 | 0.46598 | 0.61828
| gen327 | 1 | 130 | 20 | 20 | 50 | 50 | 20 | 20 | 1.26 | 16.5 | 661.46 | 0 | 5 | 5 | 1 | 0 | 1 | 2 |  |  |  | 5 | 6 |  |  |  | 568.9 | 1132.75 |  |  |  |  | 680 | 0.22733 | 560 | 1120 | 0.65893 | 0.6138
| gen328 | 1 | 130 | 20 | 20 | 50 | 50 | 20 | 20 | 1.27 | 16.5 | 691.43 | 0 | 5 | 5 | 1 | 0 | 1 | 2 |  |  |  | 5 | 6 |  |  |  | 554.77 | 1139.28 |  |  |  |  | 680 | 0.66814 | 560 | 1120 | 0.40653 | 0.67213
| gen329 | 1 | 130 | 20 | 20 | 50 | 50 | 20 | 20 | 1.28 | 16.5 | 646.85 | 0 | 5 | 5 | 1 | 0 | 1 | 2 |  |  |  | 5 | 6 |  |  |  | 583.52 | 1163.34 |  |  |  |  | 680 | 0.012466 | 560 | 1120 | 0.91997 | 0.88694
| gen330 | 1 | 130 | 20 | 20 | 50 | 50 | 20 | 20 | 1.29 | 16.5 | 656.62 | 0 | 5 | 5 | 1 | 0 | 1 | 2 |  |  |  | 5 | 6 |  |  |  | 566.5 | 1144.67 |  |  |  |  | 680 | 0.15625 | 560 | 1120 | 0.61615 | 0.72028
| gen331 | 1 | 130 | 20 | 20 | 50 | 50 | 20 | 20 | 1.3 | 16.5 | 691.35 | 0 | 5 | 5 | 1 | 0 | 1 | 2 |  |  |  | 5 | 6 |  |  |  | 538.59 | 1088.83 |  |  |  |  | 680 | 0.66693 | 560 | 1120 | 0.11766 | 0.22168
| gen332 | 1 | 130 | 20 | 20 | 50 | 50 | 20 | 20 | 1.31 | 16.5 | 656.44 | 0 | 5 | 5 | 1 | 0 | 1 | 2 |  |  |  | 5 | 6 |  |  |  | 575.23 | 1086.59 |  |  |  |  | 680 | 0.1535 | 560 | 1120 | 0.77189 | 0.20166
| gen333 | 1 | 130 | 20 | 20 | 50 | 50 | 20 | 20 | 1.32 | 16.5 | 672.86 | 0 | 5 | 5 | 1 | 0 | 1 | 2 |  |  |  | 5 | 6 |  |  |  | 552.58 | 1102.04 |  |  |  |  | 680 | 0.39507 | 560 | 1120 | 0.36749 | 0.33961
| gen334 | 1 | 130 | 20 | 20 | 50 | 50 | 20 | 20 | 1.33 | 16.5 | 711.23 | 0 | 5 | 5 | 1 | 0 | 1 | 2 |  |  |  | 5 | 6 |  |  |  | 570.15 | 1102.99 |  |  |  |  | 680 | 0.95921 | 560 | 1120 | 0.6813 | 0.34812
| gen335 | 1 | 130 | 20 | 20 | 50 | 50 | 20 | 20 | 1.34 | 16.5 | 708.53 | 0 | 5 | 5 | 1 | 0 | 1 | 2 |  |  |  | 5 | 6 |  |  |  | 548.34 | 1160 |  |  |  |  | 680 | 0.91959 | 560 | 1120 | 0.29178 | 0.8571
| gen336 | 1 | 130 | 20 | 20 | 50 | 50 | 20 | 20 | 1.35 | 16.5 | 699.27 | 0 | 5 | 5 | 1 | 0 | 1 | 2 |  |  |  | 5 | 6 |  |  |  | 567.94 | 1137.98 |  |  |  |  | 680 | 0.78342 | 560 | 1120 | 0.64181 | 0.66056
| gen337 | 1 | 130 | 20 | 20 | 50 | 50 | 20 | 20 | 1.36 | 16.5 | 649.53 | 0 | 5 | 5 | 1 | 0 | 1 | 2 |  |  |  | 5 | 6 |  |  |  | 576.53 | 1155.78 |  |  |  |  | 680 | 0.051842 | 560 | 1120 | 0.79512 | 0.8195
| gen338 | 1 | 130 | 20 | 20 | 50 | 50 | 20 | 20 | 1.37 | 16.5 | 660.36 | 0 | 5 | 5 | 1 | 0 | 1 | 2 |  |  |  | 5 | 6 |  |  |  | 574.29 | 1079.19 |  |  |  |  | 680 | 0.21113 | 560 | 1120 | 0.7552 | 0.13563
| gen339 | 1 | 130 | 20 | 20 | 50 | 50 | 20 | 20 | 1.38 | 16.5 | 659.12 | 0 | 5 | 5 | 1 | 0 | 1 | 2 |  |  |  | 5 | 6 |  |  |  | 577.16 | 1138.78 |  |  |  |  | 680 | 0.19295 | 560 | 1120 | 0.80648 | 0.66771
| gen340 | 1 | 130 | 20 | 20 | 50 | 50 | 20 | 20 | 1.39 | 16.5 | 682.78 | 0 | 5 | 5 | 1 | 0 | 1 | 2 |  |  |  | 5 | 6 |  |  |  | 581.99 | 1157.27 |  |  |  |  | 680 | 0.54092 | 560 | 1120 | 0.89268 | 0.83275
| gen341 | 1 | 130 | 20 | 20 | 50 | 50 | 20 | 20 | 1.4 | 16.5 | 662.3 | 0 | 5 | 5 | 1 | 0 | 1 | 2 |  |  |  | 5 | 6 |  |  |  | 554.44 | 1107.28 |  |  |  |  | 680 | 0.23971 | 560 | 1120 | 0.40063 | 0.38639
| gen342 | 1 | 130 | 20 | 20 | 50 | 50 | 20 | 20 | 1.41 | 16.5 | 685.32 | 0 | 5 | 5 | 1 | 0 | 1 | 2 |  |  |  | 5 | 6 |  |  |  | 546.9 | 1111.44 |  |  |  |  | 680 | 0.57817 | 560 | 1120 | 0.26614 | 0.42353
| gen343 | 1 | 130 | 20 | 20 | 50 | 50 | 20 | 20 | 1.42 | 16.5 | 662.33 | 0 | 5 | 5 | 1 | 0 | 1 | 2 |  |  |  | 5 | 6 |  |  |  | 536.59 | 1142.91 |  |  |  |  | 680 | 0.24012 | 560 | 1120 | 0.082047 | 0.70455
| gen344 | 1 | 130 | 20 | 20 | 50 | 50 | 20 | 20 | 1.43 | 16.5 | 692.19 | 0 | 5 | 5 | 1 | 0 | 1 | 2 |  |  |  | 5 | 6 |  |  |  | 557.06 | 1154.7 |  |  |  |  | 680 | 0.67923 | 560 | 1120 | 0.44754 | 0.80986
| gen345 | 1 | 130 | 20 | 20 | 50 | 50 | 20 | 20 | 1.44 | 16.5 | 708.27 | 0 | 5 | 5 | 1 | 0 | 1 | 2 |  |  |  | 5 | 6 |  |  |  | 570.95 | 1160.3 |  |  |  |  | 680 | 0.91572 | 560 | 1120 | 0.69552 | 0.8598
| gen346 | 1 | 130 | 20 | 20 | 50 | 50 | 20 | 20 | 1.45 | 16.5 | 707.07 | 0 | 5 | 5 | 1 | 0 | 1 | 2 |  |  |  | 5 | 6 |  |  |  | 544.35 | 1133.89 |  |  |  |  | 680 | 0.89804 | 560 | 1120 | 0.22048 | 0.62406
| gen347 | 1 | 130 | 20 | 20 | 50 | 50 | 20 | 20 | 1.46 | 16.5 | 667.62 | 0 | 5 | 5 | 1 | 0 | 1 | 2 |  |  |  | 5 | 6 |  |  |  | 544.51 | 1096.74 |  |  |  |  | 680 | 0.31788 | 560 | 1120 | 0.22343 | 0.29235
| gen348 | 1 | 130 | 20 | 20 | 50 | 50 | 20 | 20 | 1.47 | 16.5 | 682.28 | 0 | 5 | 5 | 1 | 0 | 1 | 2 |  |  |  | 5 | 6 |  |  |  | 536.77 | 1077.16 |  |  |  |  | 680 | 0.53346 | 560 | 1120 | 0.085264 | 0.11754
| gen349 | 1 | 130 | 20 | 20 | 50 | 50 | 20 | 20 | 1.48 | 16.5 | 668.98 | 0 | 5 | 5 | 1 | 0 | 1 | 2 |  |  |  | 5 | 6 |  |  |  | 580.7 | 1123.94 |  |  |  |  | 680 | 0.33787 | 560 | 1120 | 0.86967 | 0.53514
| gen350 | 1 | 130 | 20 | 20 | 50 | 50 | 20 | 20 | 1.49 | 16.5 | 696.94 | 0 | 5 | 5 | 1 | 0 | 1 | 2 |  |  |  | 5 | 6 |  |  |  | 540.57 | 1141.03 |  |  |  |  | 680 | 0.74908 | 560 | 1120 | 0.153 | 0.68778
| gen351 | 1 | 130 | 20 | 20 | 50 | 50 | 20 | 20 | 1.5 | 16.5 | 707.58 | 0 | 5 | 5 | 1 | 0 | 1 | 2 |  |  |  | 5 | 6 |  |  |  | 575.51 | 1118.02 |  |  |  |  | 680 | 0.90564 | 560 | 1120 | 0.77699 | 0.4823
| gen352 | 1 | 130 | 20 | 20 | 50 | 50 | 20 | 20 | 1.51 | 16.5 | 656.11 | 0 | 5 | 5 | 1 | 0 | 1 | 2 |  |  |  | 5 | 6 |  |  |  | 576.01 | 1172.63 |  |  |  |  | 680 | 0.14867 | 560 | 1120 | 0.78597 | 0.96991
| gen353 | 1 | 130 | 20 | 20 | 50 | 50 | 20 | 20 | 1.52 | 16.5 | 680.24 | 0 | 5 | 5 | 1 | 0 | 1 | 2 |  |  |  | 5 | 6 |  |  |  | 576.3 | 1169.91 |  |  |  |  | 680 | 0.50358 | 560 | 1120 | 0.79101 | 0.9456
| gen354 | 1 | 130 | 20 | 20 | 50 | 50 | 20 | 20 | 1.53 | 16.5 | 684.13 | 0 | 5 | 5 | 1 | 0 | 1 | 2 |  |  |  | 5 | 6 |  |  |  | 560.08 | 1138 |  |  |  |  | 680 | 0.56071 | 560 | 1120 | 0.50139 | 0.66072
| gen355 | 1 | 130 | 20 | 20 | 50 | 50 | 20 | 20 | 1.54 | 16.5 | 712.62 | 0 | 5 | 5 | 1 | 0 | 1 | 2 |  |  |  | 5 | 6 |  |  |  | 578.92 | 1165.06 |  |  |  |  | 680 | 0.97976 | 560 | 1120 | 0.8379 | 0.90229
| gen356 | 1 | 130 | 20 | 20 | 50 | 50 | 20 | 20 | 1.55 | 16.5 | 680.36 | 0 | 5 | 5 | 1 | 0 | 1 | 2 |  |  |  | 5 | 6 |  |  |  | 544.02 | 1175.57 |  |  |  |  | 680 | 0.50535 | 560 | 1120 | 0.21463 | 0.99617
| gen357 | 1 | 130 | 20 | 20 | 50 | 50 | 20 | 20 | 1.56 | 16.5 | 701.05 | 0 | 5 | 5 | 1 | 0 | 1 | 2 |  |  |  | 5 | 6 |  |  |  | 586.72 | 1116.08 |  |  |  |  | 680 | 0.80959 | 560 | 1120 | 0.97721 | 0.465
| gen358 | 1 | 130 | 20 | 20 | 50 | 50 | 20 | 20 | 1.57 | 16.5 | 671.55 | 0 | 5 | 5 | 1 | 0 | 1 | 2 |  |  |  | 5 | 6 |  |  |  | 586.37 | 1117.23 |  |  |  |  | 680 | 0.37571 | 560 | 1120 | 0.97086 | 0.47526
| gen359 | 1 | 130 | 20 | 20 | 50 | 50 | 20 | 20 | 1.58 | 16.5 | 674.59 | 0 | 5 | 5 | 1 | 0 | 1 | 2 |  |  |  | 5 | 6 |  |  |  | 534.29 | 1141.73 |  |  |  |  | 680 | 0.4204 | 560 | 1120 | 0.040975 | 0.69398
| gen360 | 1 | 130 | 20 | 20 | 50 | 50 | 20 | 20 | 1.59 | 16.5 | 695.23 | 0 | 5 | 5 | 1 | 0 | 1 | 2 |  |  |  | 5 | 6 |  |  |  | 576.86 | 1141.76 |  |  |  |  | 680 | 0.72399 | 560 | 1120 | 0.80101 | 0.69432
| gen361 | 1 | 130 | 20 | 20 | 50 | 50 | 20 | 20 | 1.6 | 16.5 | 663.94 | 0 | 5 | 5 | 1 | 0 | 1 | 2 |  |  |  | 5 | 6 |  |  |  | 563.72 | 1093.87 |  |  |  |  | 680 | 0.26379 | 560 | 1120 | 0.56641 | 0.26671
| gen362 | 1 | 130 | 20 | 20 | 50 | 50 | 20 | 20 | 1.61 | 16.5 | 653.2 | 0 | 5 | 5 | 1 | 0 | 1 | 2 |  |  |  | 5 | 6 |  |  |  | 553.85 | 1173.95 |  |  |  |  | 680 | 0.10591 | 560 | 1120 | 0.39026 | 0.9817
| gen363 | 1 | 130 | 20 | 20 | 50 | 50 | 20 | 20 | 1.62 | 16.5 | 656.35 | 0 | 5 | 5 | 1 | 0 | 1 | 2 |  |  |  | 5 | 6 |  |  |  | 556.03 | 1172.66 |  |  |  |  | 680 | 0.15217 | 560 | 1120 | 0.42908 | 0.97018
| gen364 | 1 | 130 | 20 | 20 | 50 | 50 | 20 | 20 | 1.63 | 16.5 | 709.19 | 0 | 5 | 5 | 1 | 0 | 1 | 2 |  |  |  | 5 | 6 |  |  |  | 570.79 | 1170.32 |  |  |  |  | 680 | 0.92933 | 560 | 1120 | 0.69273 | 0.94931
| gen365 | 1 | 130 | 20 | 20 | 50 | 50 | 20 | 20 | 1.64 | 16.5 | 686.44 | 0 | 5 | 5 | 1 | 0 | 1 | 2 |  |  |  | 5 | 6 |  |  |  | 548.35 | 1170 |  |  |  |  | 680 | 0.59469 | 560 | 1120 | 0.29205 | 0.94644
| gen366 | 1 | 130 | 20 | 20 | 50 | 50 | 20 | 20 | 1.65 | 16.5 | 657.47 | 0 | 5 | 5 | 1 | 0 | 1 | 2 |  |  |  | 5 | 6 |  |  |  | 585.33 | 1106.8 |  |  |  |  | 680 | 0.16871 | 560 | 1120 | 0.95236 | 0.38211
| gen367 | 1 | 130 | 20 | 20 | 50 | 50 | 20 | 20 | 1.66 | 16.5 | 685.22 | 0 | 5 | 5 | 1 | 0 | 1 | 2 |  |  |  | 5 | 6 |  |  |  | 534.82 | 1069.13 |  |  |  |  | 680 | 0.57677 | 560 | 1120 | 0.050333 | 0.045783
| gen368 | 1 | 130 | 20 | 20 | 50 | 50 | 20 | 20 | 1.67 | 16.5 | 667.45 | 0 | 5 | 5 | 1 | 0 | 1 | 2 |  |  |  | 5 | 6 |  |  |  | 576.13 | 1064.43 |  |  |  |  | 680 | 0.31538 | 560 | 1120 | 0.78811 | 0.0038354
| gen369 | 1 | 130 | 20 | 20 | 50 | 50 | 20 | 20 | 1.68 | 16.5 | 706.12 | 0 | 5 | 5 | 1 | 0 | 1 | 2 |  |  |  | 5 | 6 |  |  |  | 566.54 | 1117.86 |  |  |  |  | 680 | 0.88415 | 560 | 1120 | 0.61672 | 0.48087
| gen370 | 1 | 130 | 20 | 20 | 50 | 50 | 20 | 20 | 1.69 | 16.5 | 680.94 | 0 | 5 | 5 | 1 | 0 | 1 | 2 |  |  |  | 5 | 6 |  |  |  | 575.13 | 1116.31 |  |  |  |  | 680 | 0.51375 | 560 | 1120 | 0.77012 | 0.46705
| gen371 | 1 | 130 | 20 | 20 | 50 | 50 | 20 | 20 | 1.7 | 16.5 | 661.9 | 0 | 5 | 5 | 1 | 0 | 1 | 2 |  |  |  | 5 | 6 |  |  |  | 561.89 | 1069.69 |  |  |  |  | 680 | 0.23388 | 560 | 1120 | 0.5338 | 0.050845
| gen372 | 1 | 130 | 20 | 20 | 50 | 50 | 20 | 20 | 1.71 | 16.5 | 680.48 | 0 | 5 | 5 | 1 | 0 | 1 | 2 |  |  |  | 5 | 6 |  |  |  | 532.12 | 1148.62 |  |  |  |  | 680 | 0.50711 | 560 | 1120 | 0.0021716 | 0.75553
| gen373 | 1 | 130 | 20 | 20 | 50 | 50 | 20 | 20 | 1.72 | 16.5 | 680.41 | 0 | 5 | 5 | 1 | 0 | 1 | 2 |  |  |  | 5 | 6 |  |  |  | 536.66 | 1115.26 |  |  |  |  | 680 | 0.5061 | 560 | 1120 | 0.083173 | 0.45769
| gen374 | 1 | 130 | 20 | 20 | 50 | 50 | 20 | 20 | 1.73 | 16.5 | 711.49 | 0 | 5 | 5 | 1 | 0 | 1 | 2 |  |  |  | 5 | 6 |  |  |  | 577.02 | 1140.19 |  |  |  |  | 680 | 0.96303 | 560 | 1120 | 0.80397 | 0.68023
| gen375 | 1 | 130 | 20 | 20 | 50 | 50 | 20 | 20 | 1.74 | 16.5 | 654.41 | 0 | 5 | 5 | 1 | 0 | 1 | 2 |  |  |  | 5 | 6 |  |  |  | 585.46 | 1078.06 |  |  |  |  | 680 | 0.12365 | 560 | 1120 | 0.95462 | 0.12552
| gen376 | 1 | 130 | 20 | 20 | 50 | 50 | 20 | 20 | 1.75 | 16.5 | 649.19 | 0 | 5 | 5 | 1 | 0 | 1 | 2 |  |  |  | 5 | 6 |  |  |  | 558.9 | 1147.72 |  |  |  |  | 680 | 0.04698 | 560 | 1120 | 0.48043 | 0.7475
| gen377 | 1 | 130 | 20 | 20 | 50 | 50 | 20 | 20 | 1.76 | 16.5 | 689.8 | 0 | 5 | 5 | 1 | 0 | 1 | 2 |  |  |  | 5 | 6 |  |  |  | 532.34 | 1120.98 |  |  |  |  | 680 | 0.64412 | 560 | 1120 | 0.0059976 | 0.50878
| gen378 | 1 | 130 | 20 | 20 | 50 | 50 | 20 | 20 | 1.77 | 16.5 | 657.11 | 0 | 5 | 5 | 1 | 0 | 1 | 2 |  |  |  | 5 | 6 |  |  |  | 578.46 | 1130.54 |  |  |  |  | 680 | 0.1634 | 560 | 1120 | 0.8296 | 0.59413
| gen379 | 1 | 130 | 20 | 20 | 50 | 50 | 20 | 20 | 1.78 | 16.5 | 650.69 | 0 | 5 | 5 | 1 | 0 | 1 | 2 |  |  |  | 5 | 6 |  |  |  | 552.88 | 1144.84 |  |  |  |  | 680 | 0.06897 | 560 | 1120 | 0.37289 | 0.72174
| gen380 | 1 | 130 | 20 | 20 | 50 | 50 | 20 | 20 | 1.79 | 16.5 | 709.71 | 0 | 5 | 5 | 1 | 0 | 1 | 2 |  |  |  | 5 | 6 |  |  |  | 550.39 | 1160.63 |  |  |  |  | 680 | 0.93685 | 560 | 1120 | 0.32847 | 0.86274
| gen381 | 1 | 130 | 20 | 20 | 50 | 50 | 20 | 20 | 1.8 | 16.5 | 652.02 | 0 | 5 | 5 | 1 | 0 | 1 | 2 |  |  |  | 5 | 6 |  |  |  | 550.86 | 1108.43 |  |  |  |  | 680 | 0.088478 | 560 | 1120 | 0.33686 | 0.39674
| gen382 | 1 | 130 | 20 | 20 | 50 | 50 | 20 | 20 | 1.81 | 16.5 | 653.61 | 0 | 5 | 5 | 1 | 0 | 1 | 2 |  |  |  | 5 | 6 |  |  |  | 565.87 | 1117.66 |  |  |  |  | 680 | 0.11195 | 560 | 1120 | 0.60478 | 0.47909
| gen383 | 1 | 130 | 20 | 20 | 50 | 50 | 20 | 20 | 1.82 | 16.5 | 704.22 | 0 | 5 | 5 | 1 | 0 | 1 | 2 |  |  |  | 5 | 6 |  |  |  | 580.98 | 1101.42 |  |  |  |  | 680 | 0.85612 | 560 | 1120 | 0.87469 | 0.33413
| gen384 | 1 | 130 | 20 | 20 | 50 | 50 | 20 | 20 | 1.83 | 16.5 | 694.96 | 0 | 5 | 5 | 1 | 0 | 1 | 2 |  |  |  | 5 | 6 |  |  |  | 580.42 | 1083.41 |  |  |  |  | 680 | 0.72007 | 560 | 1120 | 0.86465 | 0.17333
| gen385 | 1 | 130 | 20 | 20 | 50 | 50 | 20 | 20 | 1.84 | 16.5 | 678.61 | 0 | 5 | 5 | 1 | 0 | 1 | 2 |  |  |  | 5 | 6 |  |  |  | 584.65 | 1152.25 |  |  |  |  | 680 | 0.47952 | 560 | 1120 | 0.94026 | 0.78793
| gen386 | 1 | 130 | 20 | 20 | 50 | 50 | 20 | 20 | 1.85 | 16.5 | 673.78 | 0 | 5 | 5 | 1 | 0 | 1 | 2 |  |  |  | 5 | 6 |  |  |  | 559.88 | 1126.24 |  |  |  |  | 680 | 0.40851 | 560 | 1120 | 0.49785 | 0.55568
| gen387 | 1 | 130 | 20 | 20 | 50 | 50 | 20 | 20 | 1.86 | 16.5 | 661.57 | 0 | 5 | 5 | 1 | 0 | 1 | 2 |  |  |  | 5 | 6 |  |  |  | 547.11 | 1092.61 |  |  |  |  | 680 | 0.22896 | 560 | 1120 | 0.2699 | 0.25544
| gen388 | 1 | 130 | 20 | 20 | 50 | 50 | 20 | 20 | 1.87 | 16.5 | 680.13 | 0 | 5 | 5 | 1 | 0 | 1 | 2 |  |  |  | 5 | 6 |  |  |  | 571.35 | 1087.02 |  |  |  |  | 680 | 0.50191 | 560 | 1120 | 0.70264 | 0.20556
| gen389 | 1 | 130 | 20 | 20 | 50 | 50 | 20 | 20 | 1.88 | 16.5 | 689.71 | 0 | 5 | 5 | 1 | 0 | 1 | 2 |  |  |  | 5 | 6 |  |  |  | 548.36 | 1090.44 |  |  |  |  | 680 | 0.64286 | 560 | 1120 | 0.29207 | 0.23609
| gen390 | 1 | 130 | 20 | 20 | 50 | 50 | 20 | 20 | 1.89 | 16.5 | 657.92 | 0 | 5 | 5 | 1 | 0 | 1 | 2 |  |  |  | 5 | 6 |  |  |  | 538.89 | 1143.35 |  |  |  |  | 680 | 0.17526 | 560 | 1120 | 0.12311 | 0.70849
| gen391 | 1 | 130 | 20 | 20 | 50 | 50 | 20 | 20 | 1.9 | 16.5 | 654.33 | 0 | 5 | 5 | 1 | 0 | 1 | 2 |  |  |  | 5 | 6 |  |  |  | 550.67 | 1127.86 |  |  |  |  | 680 | 0.12252 | 560 | 1120 | 0.33344 | 0.57022
| gen392 | 1 | 130 | 20 | 20 | 50 | 50 | 20 | 20 | 1.91 | 16.5 | 694.43 | 0 | 5 | 5 | 1 | 0 | 1 | 2 |  |  |  | 5 | 6 |  |  |  | 575.58 | 1136.19 |  |  |  |  | 680 | 0.71221 | 560 | 1120 | 0.77828 | 0.64453
| gen393 | 1 | 130 | 20 | 20 | 50 | 50 | 20 | 20 | 1.92 | 16.5 | 676.47 | 0 | 5 | 5 | 1 | 0 | 1 | 2 |  |  |  | 5 | 6 |  |  |  | 571.01 | 1148.68 |  |  |  |  | 680 | 0.44808 | 560 | 1120 | 0.69668 | 0.75606
| gen394 | 1 | 130 | 20 | 20 | 50 | 50 | 20 | 20 | 1.93 | 16.5 | 683.36 | 0 | 5 | 5 | 1 | 0 | 1 | 2 |  |  |  | 5 | 6 |  |  |  | 580.56 | 1130.29 |  |  |  |  | 680 | 0.54943 | 560 | 1120 | 0.86709 | 0.59184
| gen395 | 1 | 130 | 20 | 20 | 50 | 50 | 20 | 20 | 1.94 | 16.5 | 683.06 | 0 | 5 | 5 | 1 | 0 | 1 | 2 |  |  |  | 5 | 6 |  |  |  | 572.3 | 1164.18 |  |  |  |  | 680 | 0.54504 | 560 | 1120 | 0.71967 | 0.89443
| gen396 | 1 | 130 | 20 | 20 | 50 | 50 | 20 | 20 | 1.95 | 16.5 | 648.11 | 0 | 5 | 5 | 1 | 0 | 1 | 2 |  |  |  | 5 | 6 |  |  |  | 559.28 | 1152.16 |  |  |  |  | 680 | 0.031098 | 560 | 1120 | 0.48709 | 0.78714
| gen397 | 1 | 130 | 20 | 20 | 50 | 50 | 20 | 20 | 1.96 | 16.5 | 679.67 | 0 | 5 | 5 | 1 | 0 | 1 | 2 |  |  |  | 5 | 6 |  |  |  | 553.63 | 1115.81 |  |  |  |  | 680 | 0.49512 | 560 | 1120 | 0.38621 | 0.46263
| gen398 | 1 | 130 | 20 | 20 | 50 | 50 | 20 | 20 | 1.97 | 16.5 | 702.68 | 0 | 5 | 5 | 1 | 0 | 1 | 2 |  |  |  | 5 | 6 |  |  |  | 566.51 | 1088.96 |  |  |  |  | 680 | 0.83353 | 560 | 1120 | 0.6163 | 0.22282
| gen399 | 1 | 130 | 20 | 20 | 50 | 50 | 20 | 20 | 1.98 | 16.5 | 649.49 | 0 | 5 | 5 | 1 | 0 | 1 | 2 |  |  |  | 5 | 6 |  |  |  | 571.43 | 1090.58 |  |  |  |  | 680 | 0.05132 | 560 | 1120 | 0.70408 | 0.23729
| gen400 | 1 | 130 | 20 | 20 | 50 | 50 | 20 | 20 | 1.99 | 16.5 | 679.01 | 0 | 5 | 5 | 1 | 0 | 1 | 2 |  |  |  | 5 | 6 |  |  |  | 570.2 | 1108.94 |  |  |  |  | 680 | 0.4855 | 560 | 1120 | 0.68206 | 0.40127
| gen401 | 1 | 162 | 25 | 25 | 60 | 60 | 25 | 25 | 1 | 19.7 | 460.39 | 0 | 6 | 6 | 1 | 0 | 1 | 2 |  |  |  | 6 | 7 |  |  |  | 909.83 | 1889.61 |  |  |  |  | 450 | 0.73084 | 900 | 1800 | 0.60927 | 0.99782
| gen402 | 1 | 162 | 25 | 25 | 60 | 60 | 25 | 25 | 1.01 | 19.7 | 439.8 | 0 | 6 | 6 | 1 | 0 | 1 | 2 |  |  |  | 6 | 7 |  |  |  | 867.93 | 1781.2 |  |  |  |  | 450 | 0.27334 | 900 | 1800 | 0.14366 | 0.39553
| gen403 | 1 | 162 | 25 | 25 | 60 | 60 | 25 | 25 | 1.02 | 19.7 | 457.13 | 0 | 6 | 6 | 1 | 0 | 1 | 2 |  |  |  | 6 | 7 |  |  |  | 943.09 | 1813.07 |  |  |  |  | 450 | 0.65847 | 900 | 1800 | 0.97877 | 0.57263
| gen404 | 1 | 162 | 25 | 25 | 60 | 60 | 25 | 25 | 1.03 | 19.7 | 457.9 | 0 | 6 | 6 | 1 | 0 | 1 | 2 |  |  |  | 6 | 7 |  |  |  | 886.19 | 1874.26 |  |  |  |  | 450 | 0.67553 | 900 | 1800 | 0.34653 | 0.91257
| gen405 | 1 | 162 | 25 | 25 | 60 | 60 | 25 | 25 | 1.04 | 19.7 | 440.63 | 0 | 6 | 6 | 1 | 0 | 1 | 2 |  |  |  | 6 | 7 |  |  |  | 929.84 | 1808.2 |  |  |  |  | 450 | 0.29176 | 900 | 1800 | 0.83151 | 0.54555
| gen406 | 1 | 162 | 25 | 25 | 60 | 60 | 25 | 25 | 1.05 | 19.7 | 460.26 | 0 | 6 | 6 | 1 | 0 | 1 | 2 |  |  |  | 6 | 7 |  |  |  | 869.75 | 1771.45 |  |  |  |  | 450 | 0.7281 | 900 | 1800 | 0.16389 | 0.34141
| gen407 | 1 | 162 | 25 | 25 | 60 | 60 | 25 | 25 | 1.06 | 19.7 | 452.61 | 0 | 6 | 6 | 1 | 0 | 1 | 2 |  |  |  | 6 | 7 |  |  |  | 903.67 | 1768.01 |  |  |  |  | 450 | 0.55796 | 900 | 1800 | 0.54076 | 0.3223
| gen408 | 1 | 162 | 25 | 25 | 60 | 60 | 25 | 25 | 1.07 | 19.7 | 441.89 | 0 | 6 | 6 | 1 | 0 | 1 | 2 |  |  |  | 6 | 7 |  |  |  | 877.69 | 1889.1 |  |  |  |  | 450 | 0.31979 | 900 | 1800 | 0.25214 | 0.99502
| gen409 | 1 | 162 | 25 | 25 | 60 | 60 | 25 | 25 | 1.08 | 19.7 | 446.81 | 0 | 6 | 6 | 1 | 0 | 1 | 2 |  |  |  | 6 | 7 |  |  |  | 861.05 | 1751.69 |  |  |  |  | 450 | 0.4291 | 900 | 1800 | 0.067181 | 0.23159
| gen410 | 1 | 162 | 25 | 25 | 60 | 60 | 25 | 25 | 1.09 | 19.7 | 431.38 | 0 | 6 | 6 | 1 | 0 | 1 | 2 |  |  |  | 6 | 7 |  |  |  | 868.91 | 1711.64 |  |  |  |  | 450 | 0.086245 | 900 | 1800 | 0.1546 | 0.0091353
| gen411 | 1 | 162 | 25 | 25 | 60 | 60 | 25 | 25 | 1.1 | 19.7 | 428.97 | 0 | 6 | 6 | 1 | 0 | 1 | 2 |  |  |  | 6 | 7 |  |  |  | 909.62 | 1853.44 |  |  |  |  | 450 | 0.032665 | 900 | 1800 | 0.60692 | 0.79691
| gen412 | 1 | 162 | 25 | 25 | 60 | 60 | 25 | 25 | 1.11 | 19.7 | 435.26 | 0 | 6 | 6 | 1 | 0 | 1 | 2 |  |  |  | 6 | 7 |  |  |  | 872.6 | 1715.37 |  |  |  |  | 450 | 0.17243 | 900 | 1800 | 0.19552 | 0.029808
| gen413 | 1 | 162 | 25 | 25 | 60 | 60 | 25 | 25 | 1.12 | 19.7 | 464.04 | 0 | 6 | 6 | 1 | 0 | 1 | 2 |  |  |  | 6 | 7 |  |  |  | 899.02 | 1797.62 |  |  |  |  | 450 | 0.81198 | 900 | 1800 | 0.48916 | 0.4868
| gen414 | 1 | 162 | 25 | 25 | 60 | 60 | 25 | 25 | 1.13 | 19.7 | 447.45 | 0 | 6 | 6 | 1 | 0 | 1 | 2 |  |  |  | 6 | 7 |  |  |  | 863.48 | 1829.69 |  |  |  |  | 450 | 0.44326 | 900 | 1800 | 0.094215 | 0.66497
| gen415 | 1 | 162 | 25 | 25 | 60 | 60 | 25 | 25 | 1.14 | 19.7 | 467.29 | 0 | 6 | 6 | 1 | 0 | 1 | 2 |  |  |  | 6 | 7 |  |  |  | 904.66 | 1845.29 |  |  |  |  | 450 | 0.88419 | 900 | 1800 | 0.55178 | 0.75159
| gen416 | 1 | 162 | 25 | 25 | 60 | 60 | 25 | 25 | 1.15 | 19.7 | 450.2 | 0 | 6 | 6 | 1 | 0 | 1 | 2 |  |  |  | 6 | 7 |  |  |  | 894.99 | 1733.05 |  |  |  |  | 450 | 0.50447 | 900 | 1800 | 0.44431 | 0.12808
| gen417 | 1 | 162 | 25 | 25 | 60 | 60 | 25 | 25 | 1.16 | 19.7 | 434.51 | 0 | 6 | 6 | 1 | 0 | 1 | 2 |  |  |  | 6 | 7 |  |  |  | 922.62 | 1756.69 |  |  |  |  | 450 | 0.15576 | 900 | 1800 | 0.75135 | 0.2594
| gen418 | 1 | 162 | 25 | 25 | 60 | 60 | 25 | 25 | 1.17 | 19.7 | 446.86 | 0 | 6 | 6 | 1 | 0 | 1 | 2 |  |  |  | 6 | 7 |  |  |  | 932.59 | 1758.99 |  |  |  |  | 450 | 0.43026 | 900 | 1800 | 0.86211 | 0.27216
| gen419 | 1 | 162 | 25 | 25 | 60 | 60 | 25 | 25 | 1.18 | 19.7 | 463.74 | 0 | 6 | 6 | 1 | 0 | 1 | 2 |  |  |  | 6 | 7 |  |  |  | 941.34 | 1836.76 |  |  |  |  | 450 | 0.80523 | 900 | 1800 | 0.95933 | 0.70423
| gen420 | 1 | 162 | 25 | 25 | 60 | 60 | 25 | 25 | 1.19 | 19.7 | 428.54 | 0 | 6 | 6 | 1 | 0 | 1 | 2 |  |  |  | 6 | 7 |  |  |  | 858.79 | 1730.77 |  |  |  |  | 450 | 0.023221 | 900 | 1800 | 0.042095 | 0.11541
| gen421 | 1 | 162 | 25 | 25 | 60 | 60 | 25 | 25 | 1.2 | 19.7 | 437.74 | 0 | 6 | 6 | 1 | 0 | 1 | 2 |  |  |  | 6 | 7 |  |  |  | 917.18 | 1793.64 |  |  |  |  | 450 | 0.22762 | 900 | 1800 | 0.69085 | 0.46464
| gen422 | 1 | 162 | 25 | 25 | 60 | 60 | 25 | 25 | 1.21 | 19.7 | 434.57 | 0 | 6 | 6 | 1 | 0 | 1 | 2 |  |  |  | 6 | 7 |  |  |  | 869.3 | 1801.93 |  |  |  |  | 450 | 0.15713 | 900 | 1800 | 0.15888 | 0.51073
| gen423 | 1 | 162 | 25 | 25 | 60 | 60 | 25 | 25 | 1.22 | 19.7 | 456.71 | 0 | 6 | 6 | 1 | 0 | 1 | 2 |  |  |  | 6 | 7 |  |  |  | 862.28 | 1755.95 |  |  |  |  | 450 | 0.64911 | 900 | 1800 | 0.080875 | 0.25525
| gen424 | 1 | 162 | 25 | 25 | 60 | 60 | 25 | 25 | 1.23 | 19.7 | 442.91 | 0 | 6 | 6 | 1 | 0 | 1 | 2 |  |  |  | 6 | 7 |  |  |  | 863.42 | 1727.58 |  |  |  |  | 450 | 0.34248 | 900 | 1800 | 0.093578 | 0.097655
| gen425 | 1 | 162 | 25 | 25 | 60 | 60 | 25 | 25 | 1.24 | 19.7 | 439.55 | 0 | 6 | 6 | 1 | 0 | 1 | 2 |  |  |  | 6 | 7 |  |  |  | 924.98 | 1753.31 |  |  |  |  | 450 | 0.26773 | 900 | 1800 | 0.77756 | 0.24063
| gen426 | 1 | 162 | 25 | 25 | 60 | 60 | 25 | 25 | 1.25 | 19.7 | 469.98 | 0 | 6 | 6 | 1 | 0 | 1 | 2 |  |  |  | 6 | 7 |  |  |  | 930.91 | 1755.86 |  |  |  |  | 450 | 0.94404 | 900 | 1800 | 0.84346 | 0.25479
| gen427 | 1 | 162 | 25 | 25 | 60 | 60 | 25 | 25 | 1.26 | 19.7 | 448.82 | 0 | 6 | 6 | 1 | 0 | 1 | 2 |  |  |  | 6 | 7 |  |  |  | 892.02 | 1761.89 |  |  |  |  | 450 | 0.47378 | 900 | 1800 | 0.41134 | 0.28825
| gen428 | 1 | 162 | 25 | 25 | 60 | 60 | 25 | 25 | 1.27 | 19.7 | 458.18 | 0 | 6 | 6 | 1 | 0 | 1 | 2 |  |  |  | 6 | 7 |  |  |  | 898.72 | 1878.63 |  |  |  |  | 450 | 0.68181 | 900 | 1800 | 0.48579 | 0.93685
| gen429 | 1 | 162 | 25 | 25 | 60 | 60 | 25 | 25 | 1.28 | 19.7 | 444.35 | 0 | 6 | 6 | 1 | 0 | 1 | 2 |  |  |  | 6 | 7 |  |  |  | 858.63 | 1842.6 |  |  |  |  | 450 | 0.37445 | 900 | 1800 | 0.040314 | 0.73668
| gen430 | 1 | 162 | 25 | 25 | 60 | 60 | 25 | 25 | 1.29 | 19.7 | 465.37 | 0 | 6 | 6 | 1 | 0 | 1 | 2 |  |  |  | 6 | 7 |  |  |  | 928.55 | 1719.29 |  |  |  |  | 450 | 0.84148 | 900 | 1800 | 0.81725 | 0.051638
| gen431 | 1 | 162 | 25 | 25 | 60 | 60 | 25 | 25 | 1.3 | 19.7 | 436.1 | 0 | 6 | 6 | 1 | 0 | 1 | 2 |  |  |  | 6 | 7 |  |  |  | 875.68 | 1822.15 |  |  |  |  | 450 | 0.1911 | 900 | 1800 | 0.22979 | 0.62308
| gen432 | 1 | 162 | 25 | 25 | 60 | 60 | 25 | 25 | 1.31 | 19.7 | 456.68 | 0 | 6 | 6 | 1 | 0 | 1 | 2 |  |  |  | 6 | 7 |  |  |  | 908.97 | 1883.74 |  |  |  |  | 450 | 0.6484 | 900 | 1800 | 0.59963 | 0.96519
| gen433 | 1 | 162 | 25 | 25 | 60 | 60 | 25 | 25 | 1.32 | 19.7 | 445.26 | 0 | 6 | 6 | 1 | 0 | 1 | 2 |  |  |  | 6 | 7 |  |  |  | 925.64 | 1780.95 |  |  |  |  | 450 | 0.39468 | 900 | 1800 | 0.78493 | 0.39419
| gen434 | 1 | 162 | 25 | 25 | 60 | 60 | 25 | 25 | 1.33 | 19.7 | 428.92 | 0 | 6 | 6 | 1 | 0 | 1 | 2 |  |  |  | 6 | 7 |  |  |  | 873.54 | 1839.91 |  |  |  |  | 450 | 0.031475 | 900 | 1800 | 0.20598 | 0.72171
| gen435 | 1 | 162 | 25 | 25 | 60 | 60 | 25 | 25 | 1.34 | 19.7 | 472 | 0 | 6 | 6 | 1 | 0 | 1 | 2 |  |  |  | 6 | 7 |  |  |  | 932.26 | 1783.99 |  |  |  |  | 450 | 0.98881 | 900 | 1800 | 0.85841 | 0.41104
| gen436 | 1 | 162 | 25 | 25 | 60 | 60 | 25 | 25 | 1.35 | 19.7 | 457.54 | 0 | 6 | 6 | 1 | 0 | 1 | 2 |  |  |  | 6 | 7 |  |  |  | 895.45 | 1795.82 |  |  |  |  | 450 | 0.66754 | 900 | 1800 | 0.44943 | 0.4768
| gen437 | 1 | 162 | 25 | 25 | 60 | 60 | 25 | 25 | 1.36 | 19.7 | 457.68 | 0 | 6 | 6 | 1 | 0 | 1 | 2 |  |  |  | 6 | 7 |  |  |  | 888.45 | 1835.24 |  |  |  |  | 450 | 0.6706 | 900 | 1800 | 0.37161 | 0.69579
| gen438 | 1 | 162 | 25 | 25 | 60 | 60 | 25 | 25 | 1.37 | 19.7 | 428.24 | 0 | 6 | 6 | 1 | 0 | 1 | 2 |  |  |  | 6 | 7 |  |  |  | 914.05 | 1783.86 |  |  |  |  | 450 | 0.016442 | 900 | 1800 | 0.65607 | 0.41031
| gen439 | 1 | 162 | 25 | 25 | 60 | 60 | 25 | 25 | 1.38 | 19.7 | 440.3 | 0 | 6 | 6 | 1 | 0 | 1 | 2 |  |  |  | 6 | 7 |  |  |  | 920.87 | 1795.83 |  |  |  |  | 450 | 0.28443 | 900 | 1800 | 0.73193 | 0.47686
| gen440 | 1 | 162 | 25 | 25 | 60 | 60 | 25 | 25 | 1.39 | 19.7 | 467.97 | 0 | 6 | 6 | 1 | 0 | 1 | 2 |  |  |  | 6 | 7 |  |  |  | 886.51 | 1844.26 |  |  |  |  | 450 | 0.89942 | 900 | 1800 | 0.3501 | 0.74591
| gen441 | 1 | 162 | 25 | 25 | 60 | 60 | 25 | 25 | 1.4 | 19.7 | 470.07 | 0 | 6 | 6 | 1 | 0 | 1 | 2 |  |  |  | 6 | 7 |  |  |  | 921.34 | 1763.62 |  |  |  |  | 450 | 0.94597 | 900 | 1800 | 0.73709 | 0.29788
| gen442 | 1 | 162 | 25 | 25 | 60 | 60 | 25 | 25 | 1.41 | 19.7 | 445.63 | 0 | 6 | 6 | 1 | 0 | 1 | 2 |  |  |  | 6 | 7 |  |  |  | 936.64 | 1886.67 |  |  |  |  | 450 | 0.40292 | 900 | 1800 | 0.90717 | 0.98147
| gen443 | 1 | 162 | 25 | 25 | 60 | 60 | 25 | 25 | 1.42 | 19.7 | 435.95 | 0 | 6 | 6 | 1 | 0 | 1 | 2 |  |  |  | 6 | 7 |  |  |  | 923.55 | 1863.22 |  |  |  |  | 450 | 0.18767 | 900 | 1800 | 0.76167 | 0.85122
| gen444 | 1 | 162 | 25 | 25 | 60 | 60 | 25 | 25 | 1.43 | 19.7 | 443.85 | 0 | 6 | 6 | 1 | 0 | 1 | 2 |  |  |  | 6 | 7 |  |  |  | 902.05 | 1753.99 |  |  |  |  | 450 | 0.36328 | 900 | 1800 | 0.5228 | 0.24436
| gen445 | 1 | 162 | 25 | 25 | 60 | 60 | 25 | 25 | 1.44 | 19.7 | 444.32 | 0 | 6 | 6 | 1 | 0 | 1 | 2 |  |  |  | 6 | 7 |  |  |  | 860.19 | 1753.79 |  |  |  |  | 450 | 0.37381 | 900 | 1800 | 0.057678 | 0.2433
| gen446 | 1 | 162 | 25 | 25 | 60 | 60 | 25 | 25 | 1.45 | 19.7 | 468.02 | 0 | 6 | 6 | 1 | 0 | 1 | 2 |  |  |  | 6 | 7 |  |  |  | 899.6 | 1796.69 |  |  |  |  | 450 | 0.9004 | 900 | 1800 | 0.49561 | 0.48164
| gen447 | 1 | 162 | 25 | 25 | 60 | 60 | 25 | 25 | 1.46 | 19.7 | 472.17 | 0 | 6 | 6 | 1 | 0 | 1 | 2 |  |  |  | 6 | 7 |  |  |  | 868.74 | 1817.86 |  |  |  |  | 450 | 0.99266 | 900 | 1800 | 0.15269 | 0.59922
| gen448 | 1 | 162 | 25 | 25 | 60 | 60 | 25 | 25 | 1.47 | 19.7 | 449.08 | 0 | 6 | 6 | 1 | 0 | 1 | 2 |  |  |  | 6 | 7 |  |  |  | 939.7 | 1754.68 |  |  |  |  | 450 | 0.47966 | 900 | 1800 | 0.94114 | 0.2482
| gen449 | 1 | 162 | 25 | 25 | 60 | 60 | 25 | 25 | 1.48 | 19.7 | 453.32 | 0 | 6 | 6 | 1 | 0 | 1 | 2 |  |  |  | 6 | 7 |  |  |  | 905.85 | 1848.98 |  |  |  |  | 450 | 0.57378 | 900 | 1800 | 0.56504 | 0.77209
| gen450 | 1 | 162 | 25 | 25 | 60 | 60 | 25 | 25 | 1.49 | 19.7 | 461.47 | 0 | 6 | 6 | 1 | 0 | 1 | 2 |  |  |  | 6 | 7 |  |  |  | 869.15 | 1718.23 |  |  |  |  | 450 | 0.75486 | 900 | 1800 | 0.15718 | 0.045724
| gen451 | 1 | 162 | 25 | 25 | 60 | 60 | 25 | 25 | 1.5 | 19.7 | 469.52 | 0 | 6 | 6 | 1 | 0 | 1 | 2 |  |  |  | 6 | 7 |  |  |  | 922.28 | 1842.04 |  |  |  |  | 450 | 0.93372 | 900 | 1800 | 0.74752 | 0.73355
| gen452 | 1 | 162 | 25 | 25 | 60 | 60 | 25 | 25 | 1.51 | 19.7 | 440.47 | 0 | 6 | 6 | 1 | 0 | 1 | 2 |  |  |  | 6 | 7 |  |  |  | 873.75 | 1831.66 |  |  |  |  | 450 | 0.28814 | 900 | 1800 | 0.20839 | 0.67588
| gen453 | 1 | 162 | 25 | 25 | 60 | 60 | 25 | 25 | 1.52 | 19.7 | 461.82 | 0 | 6 | 6 | 1 | 0 | 1 | 2 |  |  |  | 6 | 7 |  |  |  | 941.96 | 1757.2 |  |  |  |  | 450 | 0.76258 | 900 | 1800 | 0.96619 | 0.26221
| gen454 | 1 | 162 | 25 | 25 | 60 | 60 | 25 | 25 | 1.53 | 19.7 | 434.77 | 0 | 6 | 6 | 1 | 0 | 1 | 2 |  |  |  | 6 | 7 |  |  |  | 920.04 | 1712.62 |  |  |  |  | 450 | 0.16159 | 900 | 1800 | 0.72269 | 0.014542
| gen455 | 1 | 162 | 25 | 25 | 60 | 60 | 25 | 25 | 1.54 | 19.7 | 431.02 | 0 | 6 | 6 | 1 | 0 | 1 | 2 |  |  |  | 6 | 7 |  |  |  | 880.56 | 1808.91 |  |  |  |  | 450 | 0.078313 | 900 | 1800 | 0.284 | 0.54952
| gen456 | 1 | 162 | 25 | 25 | 60 | 60 | 25 | 25 | 1.55 | 19.7 | 470.26 | 0 | 6 | 6 | 1 | 0 | 1 | 2 |  |  |  | 6 | 7 |  |  |  | 934.96 | 1716.76 |  |  |  |  | 450 | 0.95026 | 900 | 1800 | 0.88849 | 0.03757
| gen457 | 1 | 162 | 25 | 25 | 60 | 60 | 25 | 25 | 1.56 | 19.7 | 435.16 | 0 | 6 | 6 | 1 | 0 | 1 | 2 |  |  |  | 6 | 7 |  |  |  | 875.49 | 1754.84 |  |  |  |  | 450 | 0.17025 | 900 | 1800 | 0.22768 | 0.24913
| gen458 | 1 | 162 | 25 | 25 | 60 | 60 | 25 | 25 | 1.57 | 19.7 | 467.56 | 0 | 6 | 6 | 1 | 0 | 1 | 2 |  |  |  | 6 | 7 |  |  |  | 913.8 | 1821.85 |  |  |  |  | 450 | 0.89018 | 900 | 1800 | 0.65335 | 0.62136
| gen459 | 1 | 162 | 25 | 25 | 60 | 60 | 25 | 25 | 1.58 | 19.7 | 442.07 | 0 | 6 | 6 | 1 | 0 | 1 | 2 |  |  |  | 6 | 7 |  |  |  | 864.93 | 1887.88 |  |  |  |  | 450 | 0.32379 | 900 | 1800 | 0.11037 | 0.98825
| gen460 | 1 | 162 | 25 | 25 | 60 | 60 | 25 | 25 | 1.59 | 19.7 | 472.45 | 0 | 6 | 6 | 1 | 0 | 1 | 2 |  |  |  | 6 | 7 |  |  |  | 934.35 | 1818.94 |  |  |  |  | 450 | 0.99892 | 900 | 1800 | 0.88164 | 0.60524
| gen461 | 1 | 162 | 25 | 25 | 60 | 60 | 25 | 25 | 1.6 | 19.7 | 436.23 | 0 | 6 | 6 | 1 | 0 | 1 | 2 |  |  |  | 6 | 7 |  |  |  | 894.3 | 1760.49 |  |  |  |  | 450 | 0.19401 | 900 | 1800 | 0.43664 | 0.2805
| gen462 | 1 | 162 | 25 | 25 | 60 | 60 | 25 | 25 | 1.61 | 19.7 | 465.76 | 0 | 6 | 6 | 1 | 0 | 1 | 2 |  |  |  | 6 | 7 |  |  |  | 937.81 | 1885.7 |  |  |  |  | 450 | 0.85015 | 900 | 1800 | 0.9201 | 0.97613
| gen463 | 1 | 162 | 25 | 25 | 60 | 60 | 25 | 25 | 1.62 | 19.7 | 467.38 | 0 | 6 | 6 | 1 | 0 | 1 | 2 |  |  |  | 6 | 7 |  |  |  | 904.2 | 1806.49 |  |  |  |  | 450 | 0.88624 | 900 | 1800 | 0.54672 | 0.53608
| gen464 | 1 | 162 | 25 | 25 | 60 | 60 | 25 | 25 | 1.63 | 19.7 | 460.01 | 0 | 6 | 6 | 1 | 0 | 1 | 2 |  |  |  | 6 | 7 |  |  |  | 944.4 | 1823.78 |  |  |  |  | 450 | 0.72234 | 900 | 1800 | 0.99333 | 0.63209
| gen465 | 1 | 162 | 25 | 25 | 60 | 60 | 25 | 25 | 1.64 | 19.7 | 446.09 | 0 | 6 | 6 | 1 | 0 | 1 | 2 |  |  |  | 6 | 7 |  |  |  | 894.81 | 1831.49 |  |  |  |  | 450 | 0.41315 | 900 | 1800 | 0.44232 | 0.67497
| gen466 | 1 | 162 | 25 | 25 | 60 | 60 | 25 | 25 | 1.65 | 19.7 | 452.66 | 0 | 6 | 6 | 1 | 0 | 1 | 2 |  |  |  | 6 | 7 |  |  |  | 922.56 | 1824.62 |  |  |  |  | 450 | 0.55905 | 900 | 1800 | 0.75063 | 0.63678
| gen467 | 1 | 162 | 25 | 25 | 60 | 60 | 25 | 25 | 1.66 | 19.7 | 459.68 | 0 | 6 | 6 | 1 | 0 | 1 | 2 |  |  |  | 6 | 7 |  |  |  | 882.04 | 1747.59 |  |  |  |  | 450 | 0.71511 | 900 | 1800 | 0.30041 | 0.20881
| gen468 | 1 | 162 | 25 | 25 | 60 | 60 | 25 | 25 | 1.67 | 19.7 | 451.22 | 0 | 6 | 6 | 1 | 0 | 1 | 2 |  |  |  | 6 | 7 |  |  |  | 885.58 | 1833.62 |  |  |  |  | 450 | 0.52706 | 900 | 1800 | 0.33983 | 0.68676
| gen469 | 1 | 162 | 25 | 25 | 60 | 60 | 25 | 25 | 1.68 | 19.7 | 435.82 | 0 | 6 | 6 | 1 | 0 | 1 | 2 |  |  |  | 6 | 7 |  |  |  | 910.31 | 1723.44 |  |  |  |  | 450 | 0.18496 | 900 | 1800 | 0.61461 | 0.074657
| gen470 | 1 | 162 | 25 | 25 | 60 | 60 | 25 | 25 | 1.69 | 19.7 | 442.34 | 0 | 6 | 6 | 1 | 0 | 1 | 2 |  |  |  | 6 | 7 |  |  |  | 858.04 | 1866.67 |  |  |  |  | 450 | 0.32984 | 900 | 1800 | 0.033797 | 0.87037
| gen471 | 1 | 162 | 25 | 25 | 60 | 60 | 25 | 25 | 1.7 | 19.7 | 456.55 | 0 | 6 | 6 | 1 | 0 | 1 | 2 |  |  |  | 6 | 7 |  |  |  | 908.2 | 1880.33 |  |  |  |  | 450 | 0.64547 | 900 | 1800 | 0.59113 | 0.94625
| gen472 | 1 | 162 | 25 | 25 | 60 | 60 | 25 | 25 | 1.71 | 19.7 | 470.93 | 0 | 6 | 6 | 1 | 0 | 1 | 2 |  |  |  | 6 | 7 |  |  |  | 922.37 | 1858.56 |  |  |  |  | 450 | 0.96506 | 900 | 1800 | 0.74857 | 0.82534
| gen473 | 1 | 162 | 25 | 25 | 60 | 60 | 25 | 25 | 1.72 | 19.7 | 454.98 | 0 | 6 | 6 | 1 | 0 | 1 | 2 |  |  |  | 6 | 7 |  |  |  | 857.67 | 1726.52 |  |  |  |  | 450 | 0.61068 | 900 | 1800 | 0.029704 | 0.091784
| gen474 | 1 | 162 | 25 | 25 | 60 | 60 | 25 | 25 | 1.73 | 19.7 | 470.45 | 0 | 6 | 6 | 1 | 0 | 1 | 2 |  |  |  | 6 | 7 |  |  |  | 876.23 | 1772.3 |  |  |  |  | 450 | 0.95453 | 900 | 1800 | 0.23585 | 0.34612
| gen475 | 1 | 162 | 25 | 25 | 60 | 60 | 25 | 25 | 1.74 | 19.7 | 458.86 | 0 | 6 | 6 | 1 | 0 | 1 | 2 |  |  |  | 6 | 7 |  |  |  | 891.41 | 1780.78 |  |  |  |  | 450 | 0.69678 | 900 | 1800 | 0.40454 | 0.3932
| gen476 | 1 | 162 | 25 | 25 | 60 | 60 | 25 | 25 | 1.75 | 19.7 | 469.67 | 0 | 6 | 6 | 1 | 0 | 1 | 2 |  |  |  | 6 | 7 |  |  |  | 862.49 | 1862.27 |  |  |  |  | 450 | 0.93712 | 900 | 1800 | 0.083274 | 0.84593
| gen477 | 1 | 162 | 25 | 25 | 60 | 60 | 25 | 25 | 1.76 | 19.7 | 451.69 | 0 | 6 | 6 | 1 | 0 | 1 | 2 |  |  |  | 6 | 7 |  |  |  | 936.2 | 1814.69 |  |  |  |  | 450 | 0.53749 | 900 | 1800 | 0.90227 | 0.58159
| gen478 | 1 | 162 | 25 | 25 | 60 | 60 | 25 | 25 | 1.77 | 19.7 | 463.62 | 0 | 6 | 6 | 1 | 0 | 1 | 2 |  |  |  | 6 | 7 |  |  |  | 902.12 | 1880.79 |  |  |  |  | 450 | 0.80268 | 900 | 1800 | 0.52351 | 0.94881
| gen479 | 1 | 162 | 25 | 25 | 60 | 60 | 25 | 25 | 1.78 | 19.7 | 443.46 | 0 | 6 | 6 | 1 | 0 | 1 | 2 |  |  |  | 6 | 7 |  |  |  | 886.44 | 1838.32 |  |  |  |  | 450 | 0.35473 | 900 | 1800 | 0.34937 | 0.7129
| gen480 | 1 | 162 | 25 | 25 | 60 | 60 | 25 | 25 | 1.79 | 19.7 | 460.09 | 0 | 6 | 6 | 1 | 0 | 1 | 2 |  |  |  | 6 | 7 |  |  |  | 901.09 | 1880.49 |  |  |  |  | 450 | 0.72414 | 900 | 1800 | 0.5121 | 0.94719
| gen481 | 1 | 162 | 25 | 25 | 60 | 60 | 25 | 25 | 1.8 | 19.7 | 437.37 | 0 | 6 | 6 | 1 | 0 | 1 | 2 |  |  |  | 6 | 7 |  |  |  | 875.34 | 1879.57 |  |  |  |  | 450 | 0.21938 | 900 | 1800 | 0.22601 | 0.94205
| gen482 | 1 | 162 | 25 | 25 | 60 | 60 | 25 | 25 | 1.81 | 19.7 | 449.64 | 0 | 6 | 6 | 1 | 0 | 1 | 2 |  |  |  | 6 | 7 |  |  |  | 915.3 | 1803.21 |  |  |  |  | 450 | 0.49191 | 900 | 1800 | 0.67003 | 0.51785
| gen483 | 1 | 162 | 25 | 25 | 60 | 60 | 25 | 25 | 1.82 | 19.7 | 449.36 | 0 | 6 | 6 | 1 | 0 | 1 | 2 |  |  |  | 6 | 7 |  |  |  | 888.76 | 1863.61 |  |  |  |  | 450 | 0.48575 | 900 | 1800 | 0.3751 | 0.85339
| gen484 | 1 | 162 | 25 | 25 | 60 | 60 | 25 | 25 | 1.83 | 19.7 | 469.45 | 0 | 6 | 6 | 1 | 0 | 1 | 2 |  |  |  | 6 | 7 |  |  |  | 875.74 | 1727.26 |  |  |  |  | 450 | 0.93217 | 900 | 1800 | 0.23041 | 0.095873
| gen485 | 1 | 162 | 25 | 25 | 60 | 60 | 25 | 25 | 1.84 | 19.7 | 440.86 | 0 | 6 | 6 | 1 | 0 | 1 | 2 |  |  |  | 6 | 7 |  |  |  | 875.86 | 1841.37 |  |  |  |  | 450 | 0.29688 | 900 | 1800 | 0.23181 | 0.72985
| gen486 | 1 | 162 | 25 | 25 | 60 | 60 | 25 | 25 | 1.85 | 19.7 | 467.25 | 0 | 6 | 6 | 1 | 0 | 1 | 2 |  |  |  | 6 | 7 |  |  |  | 890.86 | 1821.95 |  |  |  |  | 450 | 0.88333 | 900 | 1800 | 0.39848 | 0.62194
| gen487 | 1 | 162 | 25 | 25 | 60 | 60 | 25 | 25 | 1.86 | 19.7 | 468.29 | 0 | 6 | 6 | 1 | 0 | 1 | 2 |  |  |  | 6 | 7 |  |  |  | 935.62 | 1775.44 |  |  |  |  | 450 | 0.90641 | 900 | 1800 | 0.89578 | 0.36357
| gen488 | 1 | 162 | 25 | 25 | 60 | 60 | 25 | 25 | 1.87 | 19.7 | 462.7 | 0 | 6 | 6 | 1 | 0 | 1 | 2 |  |  |  | 6 | 7 |  |  |  | 899.18 | 1800.58 |  |  |  |  | 450 | 0.7823 | 900 | 1800 | 0.49092 | 0.50323
| gen489 | 1 | 162 | 25 | 25 | 60 | 60 | 25 | 25 | 1.88 | 19.7 | 453.59 | 0 | 6 | 6 | 1 | 0 | 1 | 2 |  |  |  | 6 | 7 |  |  |  | 874.98 | 1852.16 |  |  |  |  | 450 | 0.57973 | 900 | 1800 | 0.22205 | 0.78981
| gen490 | 1 | 162 | 25 | 25 | 60 | 60 | 25 | 25 | 1.89 | 19.7 | 449.29 | 0 | 6 | 6 | 1 | 0 | 1 | 2 |  |  |  | 6 | 7 |  |  |  | 888.31 | 1728.9 |  |  |  |  | 450 | 0.48417 | 900 | 1800 | 0.37012 | 0.10501
| gen491 | 1 | 162 | 25 | 25 | 60 | 60 | 25 | 25 | 1.9 | 19.7 | 447.37 | 0 | 6 | 6 | 1 | 0 | 1 | 2 |  |  |  | 6 | 7 |  |  |  | 906.12 | 1823.73 |  |  |  |  | 450 | 0.44145 | 900 | 1800 | 0.56797 | 0.63185
| gen492 | 1 | 162 | 25 | 25 | 60 | 60 | 25 | 25 | 1.91 | 19.7 | 470.91 | 0 | 6 | 6 | 1 | 0 | 1 | 2 |  |  |  | 6 | 7 |  |  |  | 935.45 | 1748.55 |  |  |  |  | 450 | 0.96477 | 900 | 1800 | 0.89394 | 0.21415
| gen493 | 1 | 162 | 25 | 25 | 60 | 60 | 25 | 25 | 1.92 | 19.7 | 462.54 | 0 | 6 | 6 | 1 | 0 | 1 | 2 |  |  |  | 6 | 7 |  |  |  | 865.79 | 1857.38 |  |  |  |  | 450 | 0.77867 | 900 | 1800 | 0.1199 | 0.81877
| gen494 | 1 | 162 | 25 | 25 | 60 | 60 | 25 | 25 | 1.93 | 19.7 | 434.69 | 0 | 6 | 6 | 1 | 0 | 1 | 2 |  |  |  | 6 | 7 |  |  |  | 937.14 | 1766.66 |  |  |  |  | 450 | 0.15984 | 900 | 1800 | 0.91267 | 0.31477
| gen495 | 1 | 162 | 25 | 25 | 60 | 60 | 25 | 25 | 1.94 | 19.7 | 465.4 | 0 | 6 | 6 | 1 | 0 | 1 | 2 |  |  |  | 6 | 7 |  |  |  | 863.12 | 1865.28 |  |  |  |  | 450 | 0.84216 | 900 | 1800 | 0.090179 | 0.86267
| gen496 | 1 | 162 | 25 | 25 | 60 | 60 | 25 | 25 | 1.95 | 19.7 | 468.17 | 0 | 6 | 6 | 1 | 0 | 1 | 2 |  |  |  | 6 | 7 |  |  |  | 944.81 | 1817.65 |  |  |  |  | 450 | 0.90372 | 900 | 1800 | 0.99794 | 0.59807
| gen497 | 1 | 162 | 25 | 25 | 60 | 60 | 25 | 25 | 1.96 | 19.7 | 462.66 | 0 | 6 | 6 | 1 | 0 | 1 | 2 |  |  |  | 6 | 7 |  |  |  | 860.54 | 1738.19 |  |  |  |  | 450 | 0.78123 | 900 | 1800 | 0.061514 | 0.15663
| gen498 | 1 | 162 | 25 | 25 | 60 | 60 | 25 | 25 | 1.97 | 19.7 | 467.16 | 0 | 6 | 6 | 1 | 0 | 1 | 2 |  |  |  | 6 | 7 |  |  |  | 929.2 | 1762.85 |  |  |  |  | 450 | 0.88133 | 900 | 1800 | 0.82445 | 0.2936
| gen499 | 1 | 162 | 25 | 25 | 60 | 60 | 25 | 25 | 1.98 | 19.7 | 446.75 | 0 | 6 | 6 | 1 | 0 | 1 | 2 |  |  |  | 6 | 7 |  |  |  | 939.61 | 1723.64 |  |  |  |  | 450 | 0.4278 | 900 | 1800 | 0.94015 | 0.07576
| gen500 | 1 | 162 | 25 | 25 | 60 | 60 | 25 | 25 | 1.99 | 19.7 | 463.02 | 0 | 6 | 6 | 1 | 0 | 1 | 2 |  |  |  | 6 | 7 |  |  |  | 941.34 | 1849.27 |  |  |  |  | 450 | 0.78935 | 900 | 1800 | 0.95939 | 0.77374
| gen501 | 1 | 80 | 20 | 20 | 60 | 60 | 20 | 20 | 1 | 22.26 | 369.44 | 0 | 3 | 3 | 1 | 0 | 1 | 2 |  |  |  | 3 | 4 |  |  |  | 171.2 | 331.13 |  |  |  |  | 370 | 0.48492 | 170 | 340 | 0.57042 | 0.23903
| gen502 | 1 | 80 | 20 | 20 | 60 | 60 | 20 | 20 | 1.01 | 22.26 | 359.52 | 0 | 3 | 3 | 1 | 0 | 1 | 2 |  |  |  | 3 | 4 |  |  |  | 177.21 | 325.28 |  |  |  |  | 370 | 0.21666 | 170 | 340 | 0.92384 | 0.066967
| gen503 | 1 | 80 | 20 | 20 | 60 | 60 | 20 | 20 | 1.02 | 22.26 | 360.15 | 0 | 3 | 3 | 1 | 0 | 1 | 2 |  |  |  | 3 | 4 |  |  |  | 167.95 | 328.38 |  |  |  |  | 370 | 0.23366 | 170 | 340 | 0.37937 | 0.15826
| gen504 | 1 | 80 | 20 | 20 | 60 | 60 | 20 | 20 | 1.03 | 22.26 | 383.18 | 0 | 3 | 3 | 1 | 0 | 1 | 2 |  |  |  | 3 | 4 |  |  |  | 165.97 | 351.53 |  |  |  |  | 370 | 0.85616 | 170 | 340 | 0.2627 | 0.83903
| gen505 | 1 | 80 | 20 | 20 | 60 | 60 | 20 | 20 | 1.04 | 22.26 | 386.03 | 0 | 3 | 3 | 1 | 0 | 1 | 2 |  |  |  | 3 | 4 |  |  |  | 170.7 | 349.99 |  |  |  |  | 370 | 0.93313 | 170 | 340 | 0.54141 | 0.7938
| gen506 | 1 | 80 | 20 | 20 | 60 | 60 | 20 | 20 | 1.05 | 22.26 | 357.65 | 0 | 3 | 3 | 1 | 0 | 1 | 2 |  |  |  | 3 | 4 |  |  |  | 168.24 | 344.84 |  |  |  |  | 370 | 0.16626 | 170 | 340 | 0.39634 | 0.64231
| gen507 | 1 | 80 | 20 | 20 | 60 | 60 | 20 | 20 | 1.06 | 22.26 | 378.89 | 0 | 3 | 3 | 1 | 0 | 1 | 2 |  |  |  | 3 | 4 |  |  |  | 171.64 | 343.23 |  |  |  |  | 370 | 0.74017 | 170 | 340 | 0.59661 | 0.59507
| gen508 | 1 | 80 | 20 | 20 | 60 | 60 | 20 | 20 | 1.07 | 22.26 | 373.69 | 0 | 3 | 3 | 1 | 0 | 1 | 2 |  |  |  | 3 | 4 |  |  |  | 175.55 | 348.26 |  |  |  |  | 370 | 0.59963 | 170 | 340 | 0.8262 | 0.74304
| gen509 | 1 | 80 | 20 | 20 | 60 | 60 | 20 | 20 | 1.08 | 22.26 | 380.94 | 0 | 3 | 3 | 1 | 0 | 1 | 2 |  |  |  | 3 | 4 |  |  |  | 176.09 | 332.41 |  |  |  |  | 370 | 0.79569 | 170 | 340 | 0.85853 | 0.27667
| gen510 | 1 | 80 | 20 | 20 | 60 | 60 | 20 | 20 | 1.09 | 22.26 | 375.23 | 0 | 3 | 3 | 1 | 0 | 1 | 2 |  |  |  | 3 | 4 |  |  |  | 175.17 | 329.5 |  |  |  |  | 370 | 0.64147 | 170 | 340 | 0.80413 | 0.19126
| gen511 | 1 | 80 | 20 | 20 | 60 | 60 | 20 | 20 | 1.1 | 22.26 | 353.07 | 0 | 3 | 3 | 1 | 0 | 1 | 2 |  |  |  | 3 | 4 |  |  |  | 175.72 | 337.93 |  |  |  |  | 370 | 0.042443 | 170 | 340 | 0.8367 | 0.43922
| gen512 | 1 | 80 | 20 | 20 | 60 | 60 | 20 | 20 | 1.11 | 22.26 | 369.51 | 0 | 3 | 3 | 1 | 0 | 1 | 2 |  |  |  | 3 | 4 |  |  |  | 173.21 | 324.07 |  |  |  |  | 370 | 0.48679 | 170 | 340 | 0.68855 | 0.031392
| gen513 | 1 | 80 | 20 | 20 | 60 | 60 | 20 | 20 | 1.12 | 22.26 | 358.58 | 0 | 3 | 3 | 1 | 0 | 1 | 2 |  |  |  | 3 | 4 |  |  |  | 173.82 | 335.82 |  |  |  |  | 370 | 0.19123 | 170 | 340 | 0.72486 | 0.37694
| gen514 | 1 | 80 | 20 | 20 | 60 | 60 | 20 | 20 | 1.13 | 22.26 | 387.16 | 0 | 3 | 3 | 1 | 0 | 1 | 2 |  |  |  | 3 | 4 |  |  |  | 168.35 | 328.02 |  |  |  |  | 370 | 0.96369 | 170 | 340 | 0.40269 | 0.14765
| gen515 | 1 | 80 | 20 | 20 | 60 | 60 | 20 | 20 | 1.14 | 22.26 | 384.42 | 0 | 3 | 3 | 1 | 0 | 1 | 2 |  |  |  | 3 | 4 |  |  |  | 169.24 | 329.84 |  |  |  |  | 370 | 0.88982 | 170 | 340 | 0.45556 | 0.20114
| gen516 | 1 | 80 | 20 | 20 | 60 | 60 | 20 | 20 | 1.15 | 22.26 | 361.58 | 0 | 3 | 3 | 1 | 0 | 1 | 2 |  |  |  | 3 | 4 |  |  |  | 177.45 | 337.33 |  |  |  |  | 370 | 0.27233 | 170 | 340 | 0.93849 | 0.42137
| gen517 | 1 | 80 | 20 | 20 | 60 | 60 | 20 | 20 | 1.16 | 22.26 | 358.42 | 0 | 3 | 3 | 1 | 0 | 1 | 2 |  |  |  | 3 | 4 |  |  |  | 169.69 | 354.74 |  |  |  |  | 370 | 0.18697 | 170 | 340 | 0.48166 | 0.93352
| gen518 | 1 | 80 | 20 | 20 | 60 | 60 | 20 | 20 | 1.17 | 22.26 | 371.13 | 0 | 3 | 3 | 1 | 0 | 1 | 2 |  |  |  | 3 | 4 |  |  |  | 161.95 | 341.64 |  |  |  |  | 370 | 0.53064 | 170 | 340 | 0.026368 | 0.54832
| gen519 | 1 | 80 | 20 | 20 | 60 | 60 | 20 | 20 | 1.18 | 22.26 | 377.29 | 0 | 3 | 3 | 1 | 0 | 1 | 2 |  |  |  | 3 | 4 |  |  |  | 170.17 | 350.43 |  |  |  |  | 370 | 0.69693 | 170 | 340 | 0.51005 | 0.80676
| gen520 | 1 | 80 | 20 | 20 | 60 | 60 | 20 | 20 | 1.19 | 22.26 | 364.66 | 0 | 3 | 3 | 1 | 0 | 1 | 2 |  |  |  | 3 | 4 |  |  |  | 174.38 | 331.38 |  |  |  |  | 370 | 0.3556 | 170 | 340 | 0.75768 | 0.24661
| gen521 | 1 | 80 | 20 | 20 | 60 | 60 | 20 | 20 | 1.2 | 22.26 | 375.04 | 0 | 3 | 3 | 1 | 0 | 1 | 2 |  |  |  | 3 | 4 |  |  |  | 170.3 | 337.77 |  |  |  |  | 370 | 0.63633 | 170 | 340 | 0.51791 | 0.4343
| gen522 | 1 | 80 | 20 | 20 | 60 | 60 | 20 | 20 | 1.21 | 22.26 | 376.47 | 0 | 3 | 3 | 1 | 0 | 1 | 2 |  |  |  | 3 | 4 |  |  |  | 162.01 | 353.53 |  |  |  |  | 370 | 0.67491 | 170 | 340 | 0.030257 | 0.89788
| gen523 | 1 | 80 | 20 | 20 | 60 | 60 | 20 | 20 | 1.22 | 22.26 | 354.71 | 0 | 3 | 3 | 1 | 0 | 1 | 2 |  |  |  | 3 | 4 |  |  |  | 174.24 | 354.97 |  |  |  |  | 370 | 0.086889 | 170 | 340 | 0.7493 | 0.94037
| gen524 | 1 | 80 | 20 | 20 | 60 | 60 | 20 | 20 | 1.23 | 22.26 | 374.83 | 0 | 3 | 3 | 1 | 0 | 1 | 2 |  |  |  | 3 | 4 |  |  |  | 172.1 | 327.47 |  |  |  |  | 370 | 0.63067 | 170 | 340 | 0.62332 | 0.13158
| gen525 | 1 | 80 | 20 | 20 | 60 | 60 | 20 | 20 | 1.24 | 22.26 | 352.34 | 0 | 3 | 3 | 1 | 0 | 1 | 2 |  |  |  | 3 | 4 |  |  |  | 164.3 | 331.54 |  |  |  |  | 370 | 0.022692 | 170 | 340 | 0.16477 | 0.25132
| gen526 | 1 | 80 | 20 | 20 | 60 | 60 | 20 | 20 | 1.25 | 22.26 | 367.61 | 0 | 3 | 3 | 1 | 0 | 1 | 2 |  |  |  | 3 | 4 |  |  |  | 164.42 | 332.83 |  |  |  |  | 370 | 0.43545 | 170 | 340 | 0.17181 | 0.28916
| gen527 | 1 | 80 | 20 | 20 | 60 | 60 | 20 | 20 | 1.26 | 22.26 | 387.23 | 0 | 3 | 3 | 1 | 0 | 1 | 2 |  |  |  | 3 | 4 |  |  |  | 174.7 | 331.33 |  |  |  |  | 370 | 0.96573 | 170 | 340 | 0.77664 | 0.24489
| gen528 | 1 | 80 | 20 | 20 | 60 | 60 | 20 | 20 | 1.27 | 22.26 | 364.62 | 0 | 3 | 3 | 1 | 0 | 1 | 2 |  |  |  | 3 | 4 |  |  |  | 164.75 | 335.58 |  |  |  |  | 370 | 0.35469 | 170 | 340 | 0.19111 | 0.37007
| gen529 | 1 | 80 | 20 | 20 | 60 | 60 | 20 | 20 | 1.28 | 22.26 | 380.02 | 0 | 3 | 3 | 1 | 0 | 1 | 2 |  |  |  | 3 | 4 |  |  |  | 178.06 | 352.31 |  |  |  |  | 370 | 0.7709 | 170 | 340 | 0.97429 | 0.86213
| gen530 | 1 | 80 | 20 | 20 | 60 | 60 | 20 | 20 | 1.29 | 22.26 | 352.1 | 0 | 3 | 3 | 1 | 0 | 1 | 2 |  |  |  | 3 | 4 |  |  |  | 162.64 | 327.63 |  |  |  |  | 370 | 0.016162 | 170 | 340 | 0.0673 | 0.13624
| gen531 | 1 | 80 | 20 | 20 | 60 | 60 | 20 | 20 | 1.3 | 22.26 | 386.1 | 0 | 3 | 3 | 1 | 0 | 1 | 2 |  |  |  | 3 | 4 |  |  |  | 168.73 | 325.03 |  |  |  |  | 370 | 0.93512 | 170 | 340 | 0.42524 | 0.059626
| gen532 | 1 | 80 | 20 | 20 | 60 | 60 | 20 | 20 | 1.31 | 22.26 | 360.02 | 0 | 3 | 3 | 1 | 0 | 1 | 2 |  |  |  | 3 | 4 |  |  |  | 165.29 | 342.29 |  |  |  |  | 370 | 0.23039 | 170 | 340 | 0.22274 | 0.56725
| gen533 | 1 | 80 | 20 | 20 | 60 | 60 | 20 | 20 | 1.32 | 22.26 | 376.46 | 0 | 3 | 3 | 1 | 0 | 1 | 2 |  |  |  | 3 | 4 |  |  |  | 164.6 | 344.82 |  |  |  |  | 370 | 0.67467 | 170 | 340 | 0.18228 | 0.64163
| gen534 | 1 | 80 | 20 | 20 | 60 | 60 | 20 | 20 | 1.33 | 22.26 | 370.78 | 0 | 3 | 3 | 1 | 0 | 1 | 2 |  |  |  | 3 | 4 |  |  |  | 172.16 | 327.11 |  |  |  |  | 370 | 0.52107 | 170 | 340 | 0.62714 | 0.12098
| gen535 | 1 | 80 | 20 | 20 | 60 | 60 | 20 | 20 | 1.34 | 22.26 | 374.95 | 0 | 3 | 3 | 1 | 0 | 1 | 2 |  |  |  | 3 | 4 |  |  |  | 177.56 | 355.17 |  |  |  |  | 370 | 0.63371 | 170 | 340 | 0.94465 | 0.94632
| gen536 | 1 | 80 | 20 | 20 | 60 | 60 | 20 | 20 | 1.35 | 22.26 | 369.11 | 0 | 3 | 3 | 1 | 0 | 1 | 2 |  |  |  | 3 | 4 |  |  |  | 166.32 | 332.49 |  |  |  |  | 370 | 0.47589 | 170 | 340 | 0.2836 | 0.27907
| gen537 | 1 | 80 | 20 | 20 | 60 | 60 | 20 | 20 | 1.36 | 22.26 | 379.45 | 0 | 3 | 3 | 1 | 0 | 1 | 2 |  |  |  | 3 | 4 |  |  |  | 166.84 | 346.94 |  |  |  |  | 370 | 0.75533 | 170 | 340 | 0.31409 | 0.70412
| gen538 | 1 | 80 | 20 | 20 | 60 | 60 | 20 | 20 | 1.37 | 22.26 | 358.67 | 0 | 3 | 3 | 1 | 0 | 1 | 2 |  |  |  | 3 | 4 |  |  |  | 172.35 | 337.71 |  |  |  |  | 370 | 0.19366 | 170 | 340 | 0.63818 | 0.43267
| gen539 | 1 | 80 | 20 | 20 | 60 | 60 | 20 | 20 | 1.38 | 22.26 | 387.56 | 0 | 3 | 3 | 1 | 0 | 1 | 2 |  |  |  | 3 | 4 |  |  |  | 175.82 | 337.61 |  |  |  |  | 370 | 0.97457 | 170 | 340 | 0.84238 | 0.42978
| gen540 | 1 | 80 | 20 | 20 | 60 | 60 | 20 | 20 | 1.39 | 22.26 | 382.87 | 0 | 3 | 3 | 1 | 0 | 1 | 2 |  |  |  | 3 | 4 |  |  |  | 163.53 | 356.4 |  |  |  |  | 370 | 0.84784 | 170 | 340 | 0.1193 | 0.98227
| gen541 | 1 | 80 | 20 | 20 | 60 | 60 | 20 | 20 | 1.4 | 22.26 | 379.19 | 0 | 3 | 3 | 1 | 0 | 1 | 2 |  |  |  | 3 | 4 |  |  |  | 174.39 | 346.14 |  |  |  |  | 370 | 0.74844 | 170 | 340 | 0.75817 | 0.68051
| gen542 | 1 | 80 | 20 | 20 | 60 | 60 | 20 | 20 | 1.41 | 22.26 | 379.59 | 0 | 3 | 3 | 1 | 0 | 1 | 2 |  |  |  | 3 | 4 |  |  |  | 168.57 | 327.33 |  |  |  |  | 370 | 0.75907 | 170 | 340 | 0.41587 | 0.12726
| gen543 | 1 | 80 | 20 | 20 | 60 | 60 | 20 | 20 | 1.42 | 22.26 | 388.15 | 0 | 3 | 3 | 1 | 0 | 1 | 2 |  |  |  | 3 | 4 |  |  |  | 166.22 | 328.13 |  |  |  |  | 370 | 0.99048 | 170 | 340 | 0.27741 | 0.15076
| gen544 | 1 | 80 | 20 | 20 | 60 | 60 | 20 | 20 | 1.43 | 22.26 | 381.87 | 0 | 3 | 3 | 1 | 0 | 1 | 2 |  |  |  | 3 | 4 |  |  |  | 165.62 | 351.41 |  |  |  |  | 370 | 0.82088 | 170 | 340 | 0.2425 | 0.83548
| gen545 | 1 | 80 | 20 | 20 | 60 | 60 | 20 | 20 | 1.44 | 22.26 | 367.84 | 0 | 3 | 3 | 1 | 0 | 1 | 2 |  |  |  | 3 | 4 |  |  |  | 172.62 | 347.69 |  |  |  |  | 370 | 0.44176 | 170 | 340 | 0.65441 | 0.72624
| gen546 | 1 | 80 | 20 | 20 | 60 | 60 | 20 | 20 | 1.45 | 22.26 | 370.15 | 0 | 3 | 3 | 1 | 0 | 1 | 2 |  |  |  | 3 | 4 |  |  |  | 164.75 | 352.98 |  |  |  |  | 370 | 0.50411 | 170 | 340 | 0.19121 | 0.88175
| gen547 | 1 | 80 | 20 | 20 | 60 | 60 | 20 | 20 | 1.46 | 22.26 | 353.66 | 0 | 3 | 3 | 1 | 0 | 1 | 2 |  |  |  | 3 | 4 |  |  |  | 174.61 | 350.8 |  |  |  |  | 370 | 0.058434 | 170 | 340 | 0.77102 | 0.81778
| gen548 | 1 | 80 | 20 | 20 | 60 | 60 | 20 | 20 | 1.47 | 22.26 | 381.1 | 0 | 3 | 3 | 1 | 0 | 1 | 2 |  |  |  | 3 | 4 |  |  |  | 170.63 | 336.9 |  |  |  |  | 370 | 0.80012 | 170 | 340 | 0.53712 | 0.40895
| gen549 | 1 | 80 | 20 | 20 | 60 | 60 | 20 | 20 | 1.48 | 22.26 | 359.3 | 0 | 3 | 3 | 1 | 0 | 1 | 2 |  |  |  | 3 | 4 |  |  |  | 169.91 | 342.25 |  |  |  |  | 370 | 0.21069 | 170 | 340 | 0.49469 | 0.56626
| gen550 | 1 | 80 | 20 | 20 | 60 | 60 | 20 | 20 | 1.49 | 22.26 | 375.84 | 0 | 3 | 3 | 1 | 0 | 1 | 2 |  |  |  | 3 | 4 |  |  |  | 174.41 | 327.12 |  |  |  |  | 370 | 0.65796 | 170 | 340 | 0.75929 | 0.1211
| gen551 | 1 | 80 | 20 | 20 | 60 | 60 | 20 | 20 | 1.5 | 22.26 | 363.73 | 0 | 3 | 3 | 1 | 0 | 1 | 2 |  |  |  | 3 | 4 |  |  |  | 173.58 | 333.6 |  |  |  |  | 370 | 0.33064 | 170 | 340 | 0.71084 | 0.31188
| gen552 | 1 | 80 | 20 | 20 | 60 | 60 | 20 | 20 | 1.51 | 22.26 | 371.85 | 0 | 3 | 3 | 1 | 0 | 1 | 2 |  |  |  | 3 | 4 |  |  |  | 175.68 | 335.91 |  |  |  |  | 370 | 0.55009 | 170 | 340 | 0.83437 | 0.37983
| gen553 | 1 | 80 | 20 | 20 | 60 | 60 | 20 | 20 | 1.52 | 22.26 | 384.97 | 0 | 3 | 3 | 1 | 0 | 1 | 2 |  |  |  | 3 | 4 |  |  |  | 173.66 | 355.81 |  |  |  |  | 370 | 0.90447 | 170 | 340 | 0.71557 | 0.96508
| gen554 | 1 | 80 | 20 | 20 | 60 | 60 | 20 | 20 | 1.53 | 22.26 | 370.17 | 0 | 3 | 3 | 1 | 0 | 1 | 2 |  |  |  | 3 | 4 |  |  |  | 176.79 | 350.49 |  |  |  |  | 370 | 0.50462 | 170 | 340 | 0.8997 | 0.80859
| gen555 | 1 | 80 | 20 | 20 | 60 | 60 | 20 | 20 | 1.54 | 22.26 | 358.04 | 0 | 3 | 3 | 1 | 0 | 1 | 2 |  |  |  | 3 | 4 |  |  |  | 171.63 | 335.42 |  |  |  |  | 370 | 0.1767 | 170 | 340 | 0.59605 | 0.36532
| gen556 | 1 | 80 | 20 | 20 | 60 | 60 | 20 | 20 | 1.55 | 22.26 | 374.09 | 0 | 3 | 3 | 1 | 0 | 1 | 2 |  |  |  | 3 | 4 |  |  |  | 168.18 | 341.23 |  |  |  |  | 370 | 0.61043 | 170 | 340 | 0.39286 | 0.53626
| gen557 | 1 | 80 | 20 | 20 | 60 | 60 | 20 | 20 | 1.56 | 22.26 | 385.02 | 0 | 3 | 3 | 1 | 0 | 1 | 2 |  |  |  | 3 | 4 |  |  |  | 170.15 | 344.32 |  |  |  |  | 370 | 0.90583 | 170 | 340 | 0.50878 | 0.62708
| gen558 | 1 | 80 | 20 | 20 | 60 | 60 | 20 | 20 | 1.57 | 22.26 | 371.37 | 0 | 3 | 3 | 1 | 0 | 1 | 2 |  |  |  | 3 | 4 |  |  |  | 169.26 | 326.87 |  |  |  |  | 370 | 0.5369 | 170 | 340 | 0.45668 | 0.11397
| gen559 | 1 | 80 | 20 | 20 | 60 | 60 | 20 | 20 | 1.58 | 22.26 | 355.05 | 0 | 3 | 3 | 1 | 0 | 1 | 2 |  |  |  | 3 | 4 |  |  |  | 168.52 | 332.2 |  |  |  |  | 370 | 0.096001 | 170 | 340 | 0.41311 | 0.27071
| gen560 | 1 | 80 | 20 | 20 | 60 | 60 | 20 | 20 | 1.59 | 22.26 | 357.03 | 0 | 3 | 3 | 1 | 0 | 1 | 2 |  |  |  | 3 | 4 |  |  |  | 171.8 | 327.07 |  |  |  |  | 370 | 0.14957 | 170 | 340 | 0.60612 | 0.11981
| gen561 | 1 | 80 | 20 | 20 | 60 | 60 | 20 | 20 | 1.6 | 22.26 | 360.87 | 0 | 3 | 3 | 1 | 0 | 1 | 2 |  |  |  | 3 | 4 |  |  |  | 173.34 | 355.24 |  |  |  |  | 370 | 0.25322 | 170 | 340 | 0.69629 | 0.94823
| gen562 | 1 | 80 | 20 | 20 | 60 | 60 | 20 | 20 | 1.61 | 22.26 | 376.66 | 0 | 3 | 3 | 1 | 0 | 1 | 2 |  |  |  | 3 | 4 |  |  |  | 168.38 | 343.35 |  |  |  |  | 370 | 0.68002 | 170 | 340 | 0.40471 | 0.59845
| gen563 | 1 | 80 | 20 | 20 | 60 | 60 | 20 | 20 | 1.62 | 22.26 | 385.93 | 0 | 3 | 3 | 1 | 0 | 1 | 2 |  |  |  | 3 | 4 |  |  |  | 174.26 | 324.9 |  |  |  |  | 370 | 0.93042 | 170 | 340 | 0.75036 | 0.055817
| gen564 | 1 | 80 | 20 | 20 | 60 | 60 | 20 | 20 | 1.63 | 22.26 | 385.65 | 0 | 3 | 3 | 1 | 0 | 1 | 2 |  |  |  | 3 | 4 |  |  |  | 169.75 | 335.18 |  |  |  |  | 370 | 0.92291 | 170 | 340 | 0.4855 | 0.35821
| gen565 | 1 | 80 | 20 | 20 | 60 | 60 | 20 | 20 | 1.64 | 22.26 | 383.12 | 0 | 3 | 3 | 1 | 0 | 1 | 2 |  |  |  | 3 | 4 |  |  |  | 173.75 | 332.11 |  |  |  |  | 370 | 0.85446 | 170 | 340 | 0.72073 | 0.26809
| gen566 | 1 | 80 | 20 | 20 | 60 | 60 | 20 | 20 | 1.65 | 22.26 | 380.83 | 0 | 3 | 3 | 1 | 0 | 1 | 2 |  |  |  | 3 | 4 |  |  |  | 178.37 | 349.09 |  |  |  |  | 370 | 0.79264 | 170 | 340 | 0.99235 | 0.76749
| gen567 | 1 | 80 | 20 | 20 | 60 | 60 | 20 | 20 | 1.66 | 22.26 | 376.57 | 0 | 3 | 3 | 1 | 0 | 1 | 2 |  |  |  | 3 | 4 |  |  |  | 174.41 | 343.06 |  |  |  |  | 370 | 0.67749 | 170 | 340 | 0.75938 | 0.59011
| gen568 | 1 | 80 | 20 | 20 | 60 | 60 | 20 | 20 | 1.67 | 22.26 | 377.16 | 0 | 3 | 3 | 1 | 0 | 1 | 2 |  |  |  | 3 | 4 |  |  |  | 170.34 | 356.39 |  |  |  |  | 370 | 0.6936 | 170 | 340 | 0.52027 | 0.98214
| gen569 | 1 | 80 | 20 | 20 | 60 | 60 | 20 | 20 | 1.68 | 22.26 | 358.08 | 0 | 3 | 3 | 1 | 0 | 1 | 2 |  |  |  | 3 | 4 |  |  |  | 173.02 | 339.64 |  |  |  |  | 370 | 0.17778 | 170 | 340 | 0.67783 | 0.48953
| gen570 | 1 | 80 | 20 | 20 | 60 | 60 | 20 | 20 | 1.69 | 22.26 | 369.37 | 0 | 3 | 3 | 1 | 0 | 1 | 2 |  |  |  | 3 | 4 |  |  |  | 172.71 | 346.36 |  |  |  |  | 370 | 0.48307 | 170 | 340 | 0.65948 | 0.68716
| gen571 | 1 | 80 | 20 | 20 | 60 | 60 | 20 | 20 | 1.7 | 22.26 | 383.52 | 0 | 3 | 3 | 1 | 0 | 1 | 2 |  |  |  | 3 | 4 |  |  |  | 169.94 | 354.35 |  |  |  |  | 370 | 0.86533 | 170 | 340 | 0.49645 | 0.92205
| gen572 | 1 | 80 | 20 | 20 | 60 | 60 | 20 | 20 | 1.71 | 22.26 | 368.85 | 0 | 3 | 3 | 1 | 0 | 1 | 2 |  |  |  | 3 | 4 |  |  |  | 173.79 | 323.43 |  |  |  |  | 370 | 0.46881 | 170 | 340 | 0.72297 | 0.012524
| gen573 | 1 | 80 | 20 | 20 | 60 | 60 | 20 | 20 | 1.72 | 22.26 | 385.23 | 0 | 3 | 3 | 1 | 0 | 1 | 2 |  |  |  | 3 | 4 |  |  |  | 162.17 | 323.25 |  |  |  |  | 370 | 0.91169 | 170 | 340 | 0.039201 | 0.0074211
| gen574 | 1 | 80 | 20 | 20 | 60 | 60 | 20 | 20 | 1.73 | 22.26 | 354.21 | 0 | 3 | 3 | 1 | 0 | 1 | 2 |  |  |  | 3 | 4 |  |  |  | 176.6 | 337.31 |  |  |  |  | 370 | 0.073163 | 170 | 340 | 0.88852 | 0.42095
| gen575 | 1 | 80 | 20 | 20 | 60 | 60 | 20 | 20 | 1.74 | 22.26 | 369.41 | 0 | 3 | 3 | 1 | 0 | 1 | 2 |  |  |  | 3 | 4 |  |  |  | 168.81 | 345.72 |  |  |  |  | 370 | 0.48419 | 170 | 340 | 0.43024 | 0.6681
| gen576 | 1 | 80 | 20 | 20 | 60 | 60 | 20 | 20 | 1.75 | 22.26 | 351.6 | 0 | 3 | 3 | 1 | 0 | 1 | 2 |  |  |  | 3 | 4 |  |  |  | 167.39 | 356.85 |  |  |  |  | 370 | 0.0026924 | 170 | 340 | 0.34656 | 0.99567
| gen577 | 1 | 80 | 20 | 20 | 60 | 60 | 20 | 20 | 1.76 | 22.26 | 355.89 | 0 | 3 | 3 | 1 | 0 | 1 | 2 |  |  |  | 3 | 4 |  |  |  | 163.01 | 330.82 |  |  |  |  | 370 | 0.11871 | 170 | 340 | 0.088997 | 0.23003
| gen578 | 1 | 80 | 20 | 20 | 60 | 60 | 20 | 20 | 1.77 | 22.26 | 362.59 | 0 | 3 | 3 | 1 | 0 | 1 | 2 |  |  |  | 3 | 4 |  |  |  | 163.5 | 342.04 |  |  |  |  | 370 | 0.2997 | 170 | 340 | 0.11764 | 0.55992
| gen579 | 1 | 80 | 20 | 20 | 60 | 60 | 20 | 20 | 1.78 | 22.26 | 379.88 | 0 | 3 | 3 | 1 | 0 | 1 | 2 |  |  |  | 3 | 4 |  |  |  | 164.99 | 346.6 |  |  |  |  | 370 | 0.76715 | 170 | 340 | 0.20554 | 0.69415
| gen580 | 1 | 80 | 20 | 20 | 60 | 60 | 20 | 20 | 1.79 | 22.26 | 356.15 | 0 | 3 | 3 | 1 | 0 | 1 | 2 |  |  |  | 3 | 4 |  |  |  | 162.17 | 327.79 |  |  |  |  | 370 | 0.12576 | 170 | 340 | 0.039674 | 0.14091
| gen581 | 1 | 80 | 20 | 20 | 60 | 60 | 20 | 20 | 1.8 | 22.26 | 387.68 | 0 | 3 | 3 | 1 | 0 | 1 | 2 |  |  |  | 3 | 4 |  |  |  | 166.95 | 342.67 |  |  |  |  | 370 | 0.97794 | 170 | 340 | 0.32031 | 0.5785
| gen582 | 1 | 80 | 20 | 20 | 60 | 60 | 20 | 20 | 1.81 | 22.26 | 370.67 | 0 | 3 | 3 | 1 | 0 | 1 | 2 |  |  |  | 3 | 4 |  |  |  | 163.17 | 342.96 |  |  |  |  | 370 | 0.51803 | 170 | 340 | 0.098503 | 0.58714
| gen583 | 1 | 80 | 20 | 20 | 60 | 60 | 20 | 20 | 1.82 | 22.26 | 378.35 | 0 | 3 | 3 | 1 | 0 | 1 | 2 |  |  |  | 3 | 4 |  |  |  | 170.52 | 356.83 |  |  |  |  | 370 | 0.7256 | 170 | 340 | 0.53075 | 0.99505
| gen584 | 1 | 80 | 20 | 20 | 60 | 60 | 20 | 20 | 1.83 | 22.26 | 382.87 | 0 | 3 | 3 | 1 | 0 | 1 | 2 |  |  |  | 3 | 4 |  |  |  | 167.82 | 353.13 |  |  |  |  | 370 | 0.84788 | 170 | 340 | 0.37176 | 0.88604
| gen585 | 1 | 80 | 20 | 20 | 60 | 60 | 20 | 20 | 1.84 | 22.26 | 370.82 | 0 | 3 | 3 | 1 | 0 | 1 | 2 |  |  |  | 3 | 4 |  |  |  | 172.75 | 337.12 |  |  |  |  | 370 | 0.52215 | 170 | 340 | 0.66181 | 0.4153
| gen586 | 1 | 80 | 20 | 20 | 60 | 60 | 20 | 20 | 1.85 | 22.26 | 377.93 | 0 | 3 | 3 | 1 | 0 | 1 | 2 |  |  |  | 3 | 4 |  |  |  | 172.65 | 344.38 |  |  |  |  | 370 | 0.7143 | 170 | 340 | 0.65583 | 0.62896
| gen587 | 1 | 80 | 20 | 20 | 60 | 60 | 20 | 20 | 1.86 | 22.26 | 367.34 | 0 | 3 | 3 | 1 | 0 | 1 | 2 |  |  |  | 3 | 4 |  |  |  | 161.83 | 339.01 |  |  |  |  | 370 | 0.42815 | 170 | 340 | 0.019291 | 0.47084
| gen588 | 1 | 80 | 20 | 20 | 60 | 60 | 20 | 20 | 1.87 | 22.26 | 358.4 | 0 | 3 | 3 | 1 | 0 | 1 | 2 |  |  |  | 3 | 4 |  |  |  | 174.67 | 348.93 |  |  |  |  | 370 | 0.18637 | 170 | 340 | 0.77452 | 0.76253
| gen589 | 1 | 80 | 20 | 20 | 60 | 60 | 20 | 20 | 1.88 | 22.26 | 377.73 | 0 | 3 | 3 | 1 | 0 | 1 | 2 |  |  |  | 3 | 4 |  |  |  | 178.03 | 337.76 |  |  |  |  | 370 | 0.70898 | 170 | 340 | 0.97223 | 0.4342
| gen590 | 1 | 80 | 20 | 20 | 60 | 60 | 20 | 20 | 1.89 | 22.26 | 357.63 | 0 | 3 | 3 | 1 | 0 | 1 | 2 |  |  |  | 3 | 4 |  |  |  | 174.5 | 338.9 |  |  |  |  | 370 | 0.16557 | 170 | 340 | 0.76496 | 0.46753
| gen591 | 1 | 80 | 20 | 20 | 60 | 60 | 20 | 20 | 1.9 | 22.26 | 387.99 | 0 | 3 | 3 | 1 | 0 | 1 | 2 |  |  |  | 3 | 4 |  |  |  | 176.08 | 335.18 |  |  |  |  | 370 | 0.98611 | 170 | 340 | 0.85749 | 0.35833
| gen592 | 1 | 80 | 20 | 20 | 60 | 60 | 20 | 20 | 1.91 | 22.26 | 368.73 | 0 | 3 | 3 | 1 | 0 | 1 | 2 |  |  |  | 3 | 4 |  |  |  | 166.44 | 330 |  |  |  |  | 370 | 0.46565 | 170 | 340 | 0.29056 | 0.20591
| gen593 | 1 | 80 | 20 | 20 | 60 | 60 | 20 | 20 | 1.92 | 22.26 | 368.91 | 0 | 3 | 3 | 1 | 0 | 1 | 2 |  |  |  | 3 | 4 |  |  |  | 168.22 | 349.7 |  |  |  |  | 370 | 0.47063 | 170 | 340 | 0.39505 | 0.78535
| gen594 | 1 | 80 | 20 | 20 | 60 | 60 | 20 | 20 | 1.93 | 22.26 | 386.87 | 0 | 3 | 3 | 1 | 0 | 1 | 2 |  |  |  | 3 | 4 |  |  |  | 166.73 | 325.55 |  |  |  |  | 370 | 0.9559 | 170 | 340 | 0.30751 | 0.075006
| gen595 | 1 | 80 | 20 | 20 | 60 | 60 | 20 | 20 | 1.94 | 22.26 | 365.88 | 0 | 3 | 3 | 1 | 0 | 1 | 2 |  |  |  | 3 | 4 |  |  |  | 165.78 | 349.14 |  |  |  |  | 370 | 0.3887 | 170 | 340 | 0.25185 | 0.76872
| gen596 | 1 | 80 | 20 | 20 | 60 | 60 | 20 | 20 | 1.95 | 22.26 | 377.15 | 0 | 3 | 3 | 1 | 0 | 1 | 2 |  |  |  | 3 | 4 |  |  |  | 166.66 | 325.7 |  |  |  |  | 370 | 0.69318 | 170 | 340 | 0.3034 | 0.079483
| gen597 | 1 | 80 | 20 | 20 | 60 | 60 | 20 | 20 | 1.96 | 22.26 | 375.79 | 0 | 3 | 3 | 1 | 0 | 1 | 2 |  |  |  | 3 | 4 |  |  |  | 169.46 | 327.2 |  |  |  |  | 370 | 0.65644 | 170 | 340 | 0.46845 | 0.12346
| gen598 | 1 | 80 | 20 | 20 | 60 | 60 | 20 | 20 | 1.97 | 22.26 | 363.77 | 0 | 3 | 3 | 1 | 0 | 1 | 2 |  |  |  | 3 | 4 |  |  |  | 171.88 | 332.79 |  |  |  |  | 370 | 0.33151 | 170 | 340 | 0.61066 | 0.28783
| gen599 | 1 | 80 | 20 | 20 | 60 | 60 | 20 | 20 | 1.98 | 22.26 | 363.71 | 0 | 3 | 3 | 1 | 0 | 1 | 2 |  |  |  | 3 | 4 |  |  |  | 176.76 | 327.92 |  |  |  |  | 370 | 0.32999 | 170 | 340 | 0.89737 | 0.14483
| gen600 | 1 | 80 | 20 | 20 | 60 | 60 | 20 | 20 | 1.99 | 22.26 | 355.06 | 0 | 3 | 3 | 1 | 0 | 1 | 2 |  |  |  | 3 | 4 |  |  |  | 170.43 | 327.93 |  |  |  |  | 370 | 0.09613 | 170 | 340 | 0.52539 | 0.14502
| gen601 | 1 | 85 | 25 | 25 | 60 | 60 | 25 | 25 | 1 | 27.74 | 482.73 | 0 | 3 | 3 | 1 | 0 | 1 | 2 |  |  |  | 3 | 4 |  |  |  | 271.81 | 496.27 |  |  |  |  | 480 | 0.55684 | 260 | 520 | 0.95406 | 0.043616
| gen602 | 1 | 85 | 25 | 25 | 60 | 60 | 25 | 25 | 1.01 | 27.74 | 496.66 | 0 | 3 | 3 | 1 | 0 | 1 | 2 |  |  |  | 3 | 4 |  |  |  | 272.6 | 519.52 |  |  |  |  | 480 | 0.84702 | 260 | 520 | 0.98469 | 0.49076
| gen603 | 1 | 85 | 25 | 25 | 60 | 60 | 25 | 25 | 1.02 | 27.74 | 500.62 | 0 | 3 | 3 | 1 | 0 | 1 | 2 |  |  |  | 3 | 4 |  |  |  | 257.29 | 512.73 |  |  |  |  | 480 | 0.92958 | 260 | 520 | 0.39595 | 0.36016
| gen604 | 1 | 85 | 25 | 25 | 60 | 60 | 25 | 25 | 1.03 | 27.74 | 477.65 | 0 | 3 | 3 | 1 | 0 | 1 | 2 |  |  |  | 3 | 4 |  |  |  | 269.39 | 507.01 |  |  |  |  | 480 | 0.451 | 260 | 520 | 0.86118 | 0.25011
| gen605 | 1 | 85 | 25 | 25 | 60 | 60 | 25 | 25 | 1.04 | 27.74 | 483.09 | 0 | 3 | 3 | 1 | 0 | 1 | 2 |  |  |  | 3 | 4 |  |  |  | 266.38 | 526.65 |  |  |  |  | 480 | 0.56427 | 260 | 520 | 0.74547 | 0.62792
| gen606 | 1 | 85 | 25 | 25 | 60 | 60 | 25 | 25 | 1.05 | 27.74 | 495.03 | 0 | 3 | 3 | 1 | 0 | 1 | 2 |  |  |  | 3 | 4 |  |  |  | 256.66 | 533.91 |  |  |  |  | 480 | 0.81316 | 260 | 520 | 0.3715 | 0.76743
| gen607 | 1 | 85 | 25 | 25 | 60 | 60 | 25 | 25 | 1.06 | 27.74 | 496.81 | 0 | 3 | 3 | 1 | 0 | 1 | 2 |  |  |  | 3 | 4 |  |  |  | 250.8 | 503.41 |  |  |  |  | 480 | 0.85017 | 260 | 520 | 0.1461 | 0.18093
| gen608 | 1 | 85 | 25 | 25 | 60 | 60 | 25 | 25 | 1.07 | 27.74 | 496.76 | 0 | 3 | 3 | 1 | 0 | 1 | 2 |  |  |  | 3 | 4 |  |  |  | 250.19 | 517.32 |  |  |  |  | 480 | 0.84923 | 260 | 520 | 0.12254 | 0.44842
| gen609 | 1 | 85 | 25 | 25 | 60 | 60 | 25 | 25 | 1.08 | 27.74 | 499.79 | 0 | 3 | 3 | 1 | 0 | 1 | 2 |  |  |  | 3 | 4 |  |  |  | 261.62 | 504.09 |  |  |  |  | 480 | 0.91228 | 260 | 520 | 0.56214 | 0.19396
| gen610 | 1 | 85 | 25 | 25 | 60 | 60 | 25 | 25 | 1.09 | 27.74 | 492.2 | 0 | 3 | 3 | 1 | 0 | 1 | 2 |  |  |  | 3 | 4 |  |  |  | 272.58 | 505.47 |  |  |  |  | 480 | 0.7542 | 260 | 520 | 0.98368 | 0.22061
| gen611 | 1 | 85 | 25 | 25 | 60 | 60 | 25 | 25 | 1.1 | 27.74 | 475.96 | 0 | 3 | 3 | 1 | 0 | 1 | 2 |  |  |  | 3 | 4 |  |  |  | 251.26 | 545.17 |  |  |  |  | 480 | 0.41578 | 260 | 520 | 0.16392 | 0.98407
| gen612 | 1 | 85 | 25 | 25 | 60 | 60 | 25 | 25 | 1.11 | 27.74 | 467.91 | 0 | 3 | 3 | 1 | 0 | 1 | 2 |  |  |  | 3 | 4 |  |  |  | 253.89 | 504.96 |  |  |  |  | 480 | 0.24817 | 260 | 520 | 0.2651 | 0.21077
| gen613 | 1 | 85 | 25 | 25 | 60 | 60 | 25 | 25 | 1.12 | 27.74 | 494.88 | 0 | 3 | 3 | 1 | 0 | 1 | 2 |  |  |  | 3 | 4 |  |  |  | 261.32 | 512.8 |  |  |  |  | 480 | 0.80991 | 260 | 520 | 0.55078 | 0.36145
| gen614 | 1 | 85 | 25 | 25 | 60 | 60 | 25 | 25 | 1.13 | 27.74 | 456.92 | 0 | 3 | 3 | 1 | 0 | 1 | 2 |  |  |  | 3 | 4 |  |  |  | 248.9 | 517.32 |  |  |  |  | 480 | 0.019144 | 260 | 520 | 0.072895 | 0.44837
| gen615 | 1 | 85 | 25 | 25 | 60 | 60 | 25 | 25 | 1.14 | 27.74 | 479.74 | 0 | 3 | 3 | 1 | 0 | 1 | 2 |  |  |  | 3 | 4 |  |  |  | 267.61 | 495.04 |  |  |  |  | 480 | 0.49465 | 260 | 520 | 0.79265 | 0.019973
| gen616 | 1 | 85 | 25 | 25 | 60 | 60 | 25 | 25 | 1.15 | 27.74 | 495.23 | 0 | 3 | 3 | 1 | 0 | 1 | 2 |  |  |  | 3 | 4 |  |  |  | 264.3 | 515.13 |  |  |  |  | 480 | 0.8173 | 260 | 520 | 0.66525 | 0.4063
| gen617 | 1 | 85 | 25 | 25 | 60 | 60 | 25 | 25 | 1.16 | 27.74 | 473.89 | 0 | 3 | 3 | 1 | 0 | 1 | 2 |  |  |  | 3 | 4 |  |  |  | 270.29 | 544.49 |  |  |  |  | 480 | 0.3727 | 260 | 520 | 0.89584 | 0.97105
| gen618 | 1 | 85 | 25 | 25 | 60 | 60 | 25 | 25 | 1.17 | 27.74 | 478.02 | 0 | 3 | 3 | 1 | 0 | 1 | 2 |  |  |  | 3 | 4 |  |  |  | 258.12 | 510.43 |  |  |  |  | 480 | 0.45879 | 260 | 520 | 0.42782 | 0.31604
| gen619 | 1 | 85 | 25 | 25 | 60 | 60 | 25 | 25 | 1.18 | 27.74 | 458.75 | 0 | 3 | 3 | 1 | 0 | 1 | 2 |  |  |  | 3 | 4 |  |  |  | 269.28 | 540.53 |  |  |  |  | 480 | 0.05733 | 260 | 520 | 0.85677 | 0.89483
| gen620 | 1 | 85 | 25 | 25 | 60 | 60 | 25 | 25 | 1.19 | 27.74 | 473.71 | 0 | 3 | 3 | 1 | 0 | 1 | 2 |  |  |  | 3 | 4 |  |  |  | 251.45 | 495.78 |  |  |  |  | 480 | 0.36892 | 260 | 520 | 0.171 | 0.034292
| gen621 | 1 | 85 | 25 | 25 | 60 | 60 | 25 | 25 | 1.2 | 27.74 | 459.11 | 0 | 3 | 3 | 1 | 0 | 1 | 2 |  |  |  | 3 | 4 |  |  |  | 264.29 | 527 |  |  |  |  | 480 | 0.064704 | 260 | 520 | 0.66497 | 0.63456
| gen622 | 1 | 85 | 25 | 25 | 60 | 60 | 25 | 25 | 1.21 | 27.74 | 483.87 | 0 | 3 | 3 | 1 | 0 | 1 | 2 |  |  |  | 3 | 4 |  |  |  | 262.14 | 516.68 |  |  |  |  | 480 | 0.58063 | 260 | 520 | 0.58229 | 0.4362
| gen623 | 1 | 85 | 25 | 25 | 60 | 60 | 25 | 25 | 1.22 | 27.74 | 472.34 | 0 | 3 | 3 | 1 | 0 | 1 | 2 |  |  |  | 3 | 4 |  |  |  | 247.43 | 506.97 |  |  |  |  | 480 | 0.34034 | 260 | 520 | 0.016689 | 0.2495
| gen624 | 1 | 85 | 25 | 25 | 60 | 60 | 25 | 25 | 1.23 | 27.74 | 499.5 | 0 | 3 | 3 | 1 | 0 | 1 | 2 |  |  |  | 3 | 4 |  |  |  | 256.05 | 523.91 |  |  |  |  | 480 | 0.90622 | 260 | 520 | 0.34811 | 0.5752
| gen625 | 1 | 85 | 25 | 25 | 60 | 60 | 25 | 25 | 1.24 | 27.74 | 496.23 | 0 | 3 | 3 | 1 | 0 | 1 | 2 |  |  |  | 3 | 4 |  |  |  | 271.74 | 511.17 |  |  |  |  | 480 | 0.83802 | 260 | 520 | 0.95143 | 0.33024
| gen626 | 1 | 85 | 25 | 25 | 60 | 60 | 25 | 25 | 1.25 | 27.74 | 482.77 | 0 | 3 | 3 | 1 | 0 | 1 | 2 |  |  |  | 3 | 4 |  |  |  | 266.69 | 508.47 |  |  |  |  | 480 | 0.55767 | 260 | 520 | 0.75731 | 0.27836
| gen627 | 1 | 85 | 25 | 25 | 60 | 60 | 25 | 25 | 1.26 | 27.74 | 481.5 | 0 | 3 | 3 | 1 | 0 | 1 | 2 |  |  |  | 3 | 4 |  |  |  | 268.16 | 504.84 |  |  |  |  | 480 | 0.53126 | 260 | 520 | 0.81398 | 0.2085
| gen628 | 1 | 85 | 25 | 25 | 60 | 60 | 25 | 25 | 1.27 | 27.74 | 477.34 | 0 | 3 | 3 | 1 | 0 | 1 | 2 |  |  |  | 3 | 4 |  |  |  | 272.01 | 541.2 |  |  |  |  | 480 | 0.44464 | 260 | 520 | 0.96204 | 0.90775
| gen629 | 1 | 85 | 25 | 25 | 60 | 60 | 25 | 25 | 1.28 | 27.74 | 471.11 | 0 | 3 | 3 | 1 | 0 | 1 | 2 |  |  |  | 3 | 4 |  |  |  | 259.05 | 535.79 |  |  |  |  | 480 | 0.31487 | 260 | 520 | 0.46357 | 0.80358
| gen630 | 1 | 85 | 25 | 25 | 60 | 60 | 25 | 25 | 1.29 | 27.74 | 488.71 | 0 | 3 | 3 | 1 | 0 | 1 | 2 |  |  |  | 3 | 4 |  |  |  | 264.9 | 526.36 |  |  |  |  | 480 | 0.6815 | 260 | 520 | 0.68829 | 0.62222
| gen631 | 1 | 85 | 25 | 25 | 60 | 60 | 25 | 25 | 1.3 | 27.74 | 495.62 | 0 | 3 | 3 | 1 | 0 | 1 | 2 |  |  |  | 3 | 4 |  |  |  | 259.9 | 518.29 |  |  |  |  | 480 | 0.82538 | 260 | 520 | 0.4962 | 0.46711
| gen632 | 1 | 85 | 25 | 25 | 60 | 60 | 25 | 25 | 1.31 | 27.74 | 481.35 | 0 | 3 | 3 | 1 | 0 | 1 | 2 |  |  |  | 3 | 4 |  |  |  | 271.25 | 544.44 |  |  |  |  | 480 | 0.52807 | 260 | 520 | 0.93265 | 0.96991
| gen633 | 1 | 85 | 25 | 25 | 60 | 60 | 25 | 25 | 1.32 | 27.74 | 461.16 | 0 | 3 | 3 | 1 | 0 | 1 | 2 |  |  |  | 3 | 4 |  |  |  | 253.02 | 522.43 |  |  |  |  | 480 | 0.10751 | 260 | 520 | 0.23158 | 0.54679
| gen634 | 1 | 85 | 25 | 25 | 60 | 60 | 25 | 25 | 1.33 | 27.74 | 500.39 | 0 | 3 | 3 | 1 | 0 | 1 | 2 |  |  |  | 3 | 4 |  |  |  | 268.84 | 531.73 |  |  |  |  | 480 | 0.9248 | 260 | 520 | 0.83982 | 0.72556
| gen635 | 1 | 85 | 25 | 25 | 60 | 60 | 25 | 25 | 1.34 | 27.74 | 497.18 | 0 | 3 | 3 | 1 | 0 | 1 | 2 |  |  |  | 3 | 4 |  |  |  | 268.99 | 534.1 |  |  |  |  | 480 | 0.85793 | 260 | 520 | 0.84595 | 0.77113
| gen636 | 1 | 85 | 25 | 25 | 60 | 60 | 25 | 25 | 1.35 | 27.74 | 480.44 | 0 | 3 | 3 | 1 | 0 | 1 | 2 |  |  |  | 3 | 4 |  |  |  | 253.65 | 510.55 |  |  |  |  | 480 | 0.50914 | 260 | 520 | 0.25595 | 0.31828
| gen637 | 1 | 85 | 25 | 25 | 60 | 60 | 25 | 25 | 1.36 | 27.74 | 487.86 | 0 | 3 | 3 | 1 | 0 | 1 | 2 |  |  |  | 3 | 4 |  |  |  | 249.82 | 518.57 |  |  |  |  | 480 | 0.66376 | 260 | 520 | 0.10837 | 0.47249
| gen638 | 1 | 85 | 25 | 25 | 60 | 60 | 25 | 25 | 1.37 | 27.74 | 457.48 | 0 | 3 | 3 | 1 | 0 | 1 | 2 |  |  |  | 3 | 4 |  |  |  | 271.02 | 503.1 |  |  |  |  | 480 | 0.030912 | 260 | 520 | 0.92376 | 0.17491
| gen639 | 1 | 85 | 25 | 25 | 60 | 60 | 25 | 25 | 1.38 | 27.74 | 503.46 | 0 | 3 | 3 | 1 | 0 | 1 | 2 |  |  |  | 3 | 4 |  |  |  | 259.64 | 526.75 |  |  |  |  | 480 | 0.98882 | 260 | 520 | 0.48633 | 0.62973
| gen640 | 1 | 85 | 25 | 25 | 60 | 60 | 25 | 25 | 1.39 | 27.74 | 467.47 | 0 | 3 | 3 | 1 | 0 | 1 | 2 |  |  |  | 3 | 4 |  |  |  | 264.36 | 534.73 |  |  |  |  | 480 | 0.23896 | 260 | 520 | 0.66758 | 0.7833
| gen641 | 1 | 85 | 25 | 25 | 60 | 60 | 25 | 25 | 1.4 | 27.74 | 471.87 | 0 | 3 | 3 | 1 | 0 | 1 | 2 |  |  |  | 3 | 4 |  |  |  | 266.19 | 513.7 |  |  |  |  | 480 | 0.33057 | 260 | 520 | 0.73805 | 0.37876
| gen642 | 1 | 85 | 25 | 25 | 60 | 60 | 25 | 25 | 1.41 | 27.74 | 478.84 | 0 | 3 | 3 | 1 | 0 | 1 | 2 |  |  |  | 3 | 4 |  |  |  | 256.54 | 529.9 |  |  |  |  | 480 | 0.47585 | 260 | 520 | 0.3671 | 0.69048
| gen643 | 1 | 85 | 25 | 25 | 60 | 60 | 25 | 25 | 1.42 | 27.74 | 472.52 | 0 | 3 | 3 | 1 | 0 | 1 | 2 |  |  |  | 3 | 4 |  |  |  | 272.53 | 541.4 |  |  |  |  | 480 | 0.34409 | 260 | 520 | 0.98187 | 0.9116
| gen644 | 1 | 85 | 25 | 25 | 60 | 60 | 25 | 25 | 1.43 | 27.74 | 470.84 | 0 | 3 | 3 | 1 | 0 | 1 | 2 |  |  |  | 3 | 4 |  |  |  | 247.68 | 513.77 |  |  |  |  | 480 | 0.30916 | 260 | 520 | 0.02619 | 0.38021
| gen645 | 1 | 85 | 25 | 25 | 60 | 60 | 25 | 25 | 1.44 | 27.74 | 491.9 | 0 | 3 | 3 | 1 | 0 | 1 | 2 |  |  |  | 3 | 4 |  |  |  | 266.74 | 502.54 |  |  |  |  | 480 | 0.74787 | 260 | 520 | 0.75922 | 0.16424
| gen646 | 1 | 85 | 25 | 25 | 60 | 60 | 25 | 25 | 1.45 | 27.74 | 496.24 | 0 | 3 | 3 | 1 | 0 | 1 | 2 |  |  |  | 3 | 4 |  |  |  | 247.71 | 507.45 |  |  |  |  | 480 | 0.83828 | 260 | 520 | 0.027324 | 0.25857
| gen647 | 1 | 85 | 25 | 25 | 60 | 60 | 25 | 25 | 1.46 | 27.74 | 491.66 | 0 | 3 | 3 | 1 | 0 | 1 | 2 |  |  |  | 3 | 4 |  |  |  | 248.3 | 515.77 |  |  |  |  | 480 | 0.74301 | 260 | 520 | 0.049875 | 0.41868
| gen648 | 1 | 85 | 25 | 25 | 60 | 60 | 25 | 25 | 1.47 | 27.74 | 497.45 | 0 | 3 | 3 | 1 | 0 | 1 | 2 |  |  |  | 3 | 4 |  |  |  | 260.82 | 526.77 |  |  |  |  | 480 | 0.86358 | 260 | 520 | 0.53146 | 0.63027
| gen649 | 1 | 85 | 25 | 25 | 60 | 60 | 25 | 25 | 1.48 | 27.74 | 497.65 | 0 | 3 | 3 | 1 | 0 | 1 | 2 |  |  |  | 3 | 4 |  |  |  | 271.92 | 494.65 |  |  |  |  | 480 | 0.8677 | 260 | 520 | 0.95842 | 0.012409
| gen650 | 1 | 85 | 25 | 25 | 60 | 60 | 25 | 25 | 1.49 | 27.74 | 502.88 | 0 | 3 | 3 | 1 | 0 | 1 | 2 |  |  |  | 3 | 4 |  |  |  | 268.68 | 524.07 |  |  |  |  | 480 | 0.97658 | 260 | 520 | 0.83396 | 0.57823
| gen651 | 1 | 85 | 25 | 25 | 60 | 60 | 25 | 25 | 1.5 | 27.74 | 502.5 | 0 | 3 | 3 | 1 | 0 | 1 | 2 |  |  |  | 3 | 4 |  |  |  | 258.14 | 516.7 |  |  |  |  | 480 | 0.96874 | 260 | 520 | 0.42857 | 0.43653
| gen652 | 1 | 85 | 25 | 25 | 60 | 60 | 25 | 25 | 1.51 | 27.74 | 492.55 | 0 | 3 | 3 | 1 | 0 | 1 | 2 |  |  |  | 3 | 4 |  |  |  | 266.95 | 521.06 |  |  |  |  | 480 | 0.76141 | 260 | 520 | 0.76715 | 0.52037
| gen653 | 1 | 85 | 25 | 25 | 60 | 60 | 25 | 25 | 1.52 | 27.74 | 461.73 | 0 | 3 | 3 | 1 | 0 | 1 | 2 |  |  |  | 3 | 4 |  |  |  | 258.62 | 522.53 |  |  |  |  | 480 | 0.11946 | 260 | 520 | 0.44697 | 0.54868
| gen654 | 1 | 85 | 25 | 25 | 60 | 60 | 25 | 25 | 1.53 | 27.74 | 492.77 | 0 | 3 | 3 | 1 | 0 | 1 | 2 |  |  |  | 3 | 4 |  |  |  | 264.19 | 506.97 |  |  |  |  | 480 | 0.76599 | 260 | 520 | 0.6612 | 0.24947
| gen655 | 1 | 85 | 25 | 25 | 60 | 60 | 25 | 25 | 1.54 | 27.74 | 463.01 | 0 | 3 | 3 | 1 | 0 | 1 | 2 |  |  |  | 3 | 4 |  |  |  | 260.25 | 516.78 |  |  |  |  | 480 | 0.14596 | 260 | 520 | 0.50944 | 0.43811
| gen656 | 1 | 85 | 25 | 25 | 60 | 60 | 25 | 25 | 1.55 | 27.74 | 484.47 | 0 | 3 | 3 | 1 | 0 | 1 | 2 |  |  |  | 3 | 4 |  |  |  | 265.2 | 500.69 |  |  |  |  | 480 | 0.5932 | 260 | 520 | 0.69999 | 0.12856
| gen657 | 1 | 85 | 25 | 25 | 60 | 60 | 25 | 25 | 1.56 | 27.74 | 486.24 | 0 | 3 | 3 | 1 | 0 | 1 | 2 |  |  |  | 3 | 4 |  |  |  | 263.47 | 514.28 |  |  |  |  | 480 | 0.63004 | 260 | 520 | 0.63354 | 0.39005
| gen658 | 1 | 85 | 25 | 25 | 60 | 60 | 25 | 25 | 1.57 | 27.74 | 458.47 | 0 | 3 | 3 | 1 | 0 | 1 | 2 |  |  |  | 3 | 4 |  |  |  | 253.7 | 494.76 |  |  |  |  | 480 | 0.051484 | 260 | 520 | 0.25751 | 0.014601
| gen659 | 1 | 85 | 25 | 25 | 60 | 60 | 25 | 25 | 1.58 | 27.74 | 488.18 | 0 | 3 | 3 | 1 | 0 | 1 | 2 |  |  |  | 3 | 4 |  |  |  | 271.15 | 496.24 |  |  |  |  | 480 | 0.67045 | 260 | 520 | 0.92883 | 0.04303
| gen660 | 1 | 85 | 25 | 25 | 60 | 60 | 25 | 25 | 1.59 | 27.74 | 475.28 | 0 | 3 | 3 | 1 | 0 | 1 | 2 |  |  |  | 3 | 4 |  |  |  | 262.47 | 530.37 |  |  |  |  | 480 | 0.40176 | 260 | 520 | 0.59499 | 0.69951
| gen661 | 1 | 85 | 25 | 25 | 60 | 60 | 25 | 25 | 1.6 | 27.74 | 486.58 | 0 | 3 | 3 | 1 | 0 | 1 | 2 |  |  |  | 3 | 4 |  |  |  | 268.03 | 506.14 |  |  |  |  | 480 | 0.63706 | 260 | 520 | 0.80898 | 0.23338
| gen662 | 1 | 85 | 25 | 25 | 60 | 60 | 25 | 25 | 1.61 | 27.74 | 458.76 | 0 | 3 | 3 | 1 | 0 | 1 | 2 |  |  |  | 3 | 4 |  |  |  | 248.65 | 535.51 |  |  |  |  | 480 | 0.057448 | 260 | 520 | 0.063457 | 0.79834
| gen663 | 1 | 85 | 25 | 25 | 60 | 60 | 25 | 25 | 1.62 | 27.74 | 480.25 | 0 | 3 | 3 | 1 | 0 | 1 | 2 |  |  |  | 3 | 4 |  |  |  | 268.37 | 501.23 |  |  |  |  | 480 | 0.5052 | 260 | 520 | 0.82202 | 0.13912
| gen664 | 1 | 85 | 25 | 25 | 60 | 60 | 25 | 25 | 1.63 | 27.74 | 480.55 | 0 | 3 | 3 | 1 | 0 | 1 | 2 |  |  |  | 3 | 4 |  |  |  | 264.05 | 518.81 |  |  |  |  | 480 | 0.51137 | 260 | 520 | 0.65594 | 0.47706
| gen665 | 1 | 85 | 25 | 25 | 60 | 60 | 25 | 25 | 1.64 | 27.74 | 499.11 | 0 | 3 | 3 | 1 | 0 | 1 | 2 |  |  |  | 3 | 4 |  |  |  | 253.62 | 500.84 |  |  |  |  | 480 | 0.89805 | 260 | 520 | 0.25445 | 0.13146
| gen666 | 1 | 85 | 25 | 25 | 60 | 60 | 25 | 25 | 1.65 | 27.74 | 483.68 | 0 | 3 | 3 | 1 | 0 | 1 | 2 |  |  |  | 3 | 4 |  |  |  | 260.49 | 517.59 |  |  |  |  | 480 | 0.57672 | 260 | 520 | 0.51894 | 0.45361
| gen667 | 1 | 85 | 25 | 25 | 60 | 60 | 25 | 25 | 1.66 | 27.74 | 499.31 | 0 | 3 | 3 | 1 | 0 | 1 | 2 |  |  |  | 3 | 4 |  |  |  | 263.85 | 495.97 |  |  |  |  | 480 | 0.90225 | 260 | 520 | 0.64796 | 0.037813
| gen668 | 1 | 85 | 25 | 25 | 60 | 60 | 25 | 25 | 1.67 | 27.74 | 472.99 | 0 | 3 | 3 | 1 | 0 | 1 | 2 |  |  |  | 3 | 4 |  |  |  | 268.72 | 495.41 |  |  |  |  | 480 | 0.35391 | 260 | 520 | 0.8353 | 0.027163
| gen669 | 1 | 85 | 25 | 25 | 60 | 60 | 25 | 25 | 1.68 | 27.74 | 489.16 | 0 | 3 | 3 | 1 | 0 | 1 | 2 |  |  |  | 3 | 4 |  |  |  | 259.83 | 505.54 |  |  |  |  | 480 | 0.69077 | 260 | 520 | 0.49334 | 0.222
| gen670 | 1 | 85 | 25 | 25 | 60 | 60 | 25 | 25 | 1.69 | 27.74 | 475.88 | 0 | 3 | 3 | 1 | 0 | 1 | 2 |  |  |  | 3 | 4 |  |  |  | 261.75 | 518.25 |  |  |  |  | 480 | 0.41413 | 260 | 520 | 0.56746 | 0.46631
| gen671 | 1 | 85 | 25 | 25 | 60 | 60 | 25 | 25 | 1.7 | 27.74 | 493.31 | 0 | 3 | 3 | 1 | 0 | 1 | 2 |  |  |  | 3 | 4 |  |  |  | 269 | 539.71 |  |  |  |  | 480 | 0.77724 | 260 | 520 | 0.84614 | 0.87908
| gen672 | 1 | 85 | 25 | 25 | 60 | 60 | 25 | 25 | 1.71 | 27.74 | 474.87 | 0 | 3 | 3 | 1 | 0 | 1 | 2 |  |  |  | 3 | 4 |  |  |  | 266.03 | 518.16 |  |  |  |  | 480 | 0.39307 | 260 | 520 | 0.73201 | 0.46455
| gen673 | 1 | 85 | 25 | 25 | 60 | 60 | 25 | 25 | 1.72 | 27.74 | 472.55 | 0 | 3 | 3 | 1 | 0 | 1 | 2 |  |  |  | 3 | 4 |  |  |  | 252.59 | 500.69 |  |  |  |  | 480 | 0.3448 | 260 | 520 | 0.21485 | 0.12862
| gen674 | 1 | 85 | 25 | 25 | 60 | 60 | 25 | 25 | 1.73 | 27.74 | 464.09 | 0 | 3 | 3 | 1 | 0 | 1 | 2 |  |  |  | 3 | 4 |  |  |  | 254.57 | 525.54 |  |  |  |  | 480 | 0.16861 | 260 | 520 | 0.2912 | 0.60646
| gen675 | 1 | 85 | 25 | 25 | 60 | 60 | 25 | 25 | 1.74 | 27.74 | 481.22 | 0 | 3 | 3 | 1 | 0 | 1 | 2 |  |  |  | 3 | 4 |  |  |  | 253.22 | 543.58 |  |  |  |  | 480 | 0.52548 | 260 | 520 | 0.23931 | 0.95354
| gen676 | 1 | 85 | 25 | 25 | 60 | 60 | 25 | 25 | 1.75 | 27.74 | 502.7 | 0 | 3 | 3 | 1 | 0 | 1 | 2 |  |  |  | 3 | 4 |  |  |  | 266.55 | 518.4 |  |  |  |  | 480 | 0.97286 | 260 | 520 | 0.75179 | 0.46925
| gen677 | 1 | 85 | 25 | 25 | 60 | 60 | 25 | 25 | 1.76 | 27.74 | 476.1 | 0 | 3 | 3 | 1 | 0 | 1 | 2 |  |  |  | 3 | 4 |  |  |  | 267.32 | 537.43 |  |  |  |  | 480 | 0.41873 | 260 | 520 | 0.78141 | 0.83518
| gen678 | 1 | 85 | 25 | 25 | 60 | 60 | 25 | 25 | 1.77 | 27.74 | 494.45 | 0 | 3 | 3 | 1 | 0 | 1 | 2 |  |  |  | 3 | 4 |  |  |  | 257.57 | 502.84 |  |  |  |  | 480 | 0.80105 | 260 | 520 | 0.40645 | 0.17
| gen679 | 1 | 85 | 25 | 25 | 60 | 60 | 25 | 25 | 1.78 | 27.74 | 498.52 | 0 | 3 | 3 | 1 | 0 | 1 | 2 |  |  |  | 3 | 4 |  |  |  | 260.25 | 532.88 |  |  |  |  | 480 | 0.8858 | 260 | 520 | 0.50965 | 0.74768
| gen680 | 1 | 85 | 25 | 25 | 60 | 60 | 25 | 25 | 1.79 | 27.74 | 495.4 | 0 | 3 | 3 | 1 | 0 | 1 | 2 |  |  |  | 3 | 4 |  |  |  | 254.97 | 512.02 |  |  |  |  | 480 | 0.82077 | 260 | 520 | 0.30655 | 0.34645
| gen681 | 1 | 85 | 25 | 25 | 60 | 60 | 25 | 25 | 1.8 | 27.74 | 473.53 | 0 | 3 | 3 | 1 | 0 | 1 | 2 |  |  |  | 3 | 4 |  |  |  | 249.93 | 512.54 |  |  |  |  | 480 | 0.36524 | 260 | 520 | 0.11258 | 0.35658
| gen682 | 1 | 85 | 25 | 25 | 60 | 60 | 25 | 25 | 1.81 | 27.74 | 492.88 | 0 | 3 | 3 | 1 | 0 | 1 | 2 |  |  |  | 3 | 4 |  |  |  | 248.4 | 541.46 |  |  |  |  | 480 | 0.7683 | 260 | 520 | 0.053955 | 0.91268
| gen683 | 1 | 85 | 25 | 25 | 60 | 60 | 25 | 25 | 1.82 | 27.74 | 478.14 | 0 | 3 | 3 | 1 | 0 | 1 | 2 |  |  |  | 3 | 4 |  |  |  | 248.95 | 534.79 |  |  |  |  | 480 | 0.46123 | 260 | 520 | 0.074989 | 0.78435
| gen684 | 1 | 85 | 25 | 25 | 60 | 60 | 25 | 25 | 1.83 | 27.74 | 478.03 | 0 | 3 | 3 | 1 | 0 | 1 | 2 |  |  |  | 3 | 4 |  |  |  | 257.99 | 533.65 |  |  |  |  | 480 | 0.45888 | 260 | 520 | 0.4225 | 0.7625
| gen685 | 1 | 85 | 25 | 25 | 60 | 60 | 25 | 25 | 1.84 | 27.74 | 457.73 | 0 | 3 | 3 | 1 | 0 | 1 | 2 |  |  |  | 3 | 4 |  |  |  | 257.9 | 538.97 |  |  |  |  | 480 | 0.036076 | 260 | 520 | 0.41938 | 0.86474
| gen686 | 1 | 85 | 25 | 25 | 60 | 60 | 25 | 25 | 1.85 | 27.74 | 459.03 | 0 | 3 | 3 | 1 | 0 | 1 | 2 |  |  |  | 3 | 4 |  |  |  | 261.07 | 539.08 |  |  |  |  | 480 | 0.063192 | 260 | 520 | 0.54104 | 0.86699
| gen687 | 1 | 85 | 25 | 25 | 60 | 60 | 25 | 25 | 1.86 | 27.74 | 502.49 | 0 | 3 | 3 | 1 | 0 | 1 | 2 |  |  |  | 3 | 4 |  |  |  | 271.86 | 535.38 |  |  |  |  | 480 | 0.96852 | 260 | 520 | 0.95625 | 0.79583
| gen688 | 1 | 85 | 25 | 25 | 60 | 60 | 25 | 25 | 1.87 | 27.74 | 473.74 | 0 | 3 | 3 | 1 | 0 | 1 | 2 |  |  |  | 3 | 4 |  |  |  | 261.98 | 514.93 |  |  |  |  | 480 | 0.36963 | 260 | 520 | 0.57623 | 0.40244
| gen689 | 1 | 85 | 25 | 25 | 60 | 60 | 25 | 25 | 1.88 | 27.74 | 469.02 | 0 | 3 | 3 | 1 | 0 | 1 | 2 |  |  |  | 3 | 4 |  |  |  | 247.04 | 495.37 |  |  |  |  | 480 | 0.27134 | 260 | 520 | 0.0015592 | 0.026347
| gen690 | 1 | 85 | 25 | 25 | 60 | 60 | 25 | 25 | 1.89 | 27.74 | 480.2 | 0 | 3 | 3 | 1 | 0 | 1 | 2 |  |  |  | 3 | 4 |  |  |  | 255.75 | 519.04 |  |  |  |  | 480 | 0.50421 | 260 | 520 | 0.33654 | 0.48162
| gen691 | 1 | 85 | 25 | 25 | 60 | 60 | 25 | 25 | 1.9 | 27.74 | 500.6 | 0 | 3 | 3 | 1 | 0 | 1 | 2 |  |  |  | 3 | 4 |  |  |  | 266.56 | 530.2 |  |  |  |  | 480 | 0.92912 | 260 | 520 | 0.7522 | 0.69609
| gen692 | 1 | 85 | 25 | 25 | 60 | 60 | 25 | 25 | 1.91 | 27.74 | 459.62 | 0 | 3 | 3 | 1 | 0 | 1 | 2 |  |  |  | 3 | 4 |  |  |  | 271.38 | 529.52 |  |  |  |  | 480 | 0.075389 | 260 | 520 | 0.93764 | 0.68313
| gen693 | 1 | 85 | 25 | 25 | 60 | 60 | 25 | 25 | 1.92 | 27.74 | 456.37 | 0 | 3 | 3 | 1 | 0 | 1 | 2 |  |  |  | 3 | 4 |  |  |  | 253.43 | 545.54 |  |  |  |  | 480 | 0.0078124 | 260 | 520 | 0.24744 | 0.99113
| gen694 | 1 | 85 | 25 | 25 | 60 | 60 | 25 | 25 | 1.93 | 27.74 | 493.61 | 0 | 3 | 3 | 1 | 0 | 1 | 2 |  |  |  | 3 | 4 |  |  |  | 258.78 | 540.78 |  |  |  |  | 480 | 0.78351 | 260 | 520 | 0.45318 | 0.89966
| gen695 | 1 | 85 | 25 | 25 | 60 | 60 | 25 | 25 | 1.94 | 27.74 | 477.27 | 0 | 3 | 3 | 1 | 0 | 1 | 2 |  |  |  | 3 | 4 |  |  |  | 248.06 | 539.25 |  |  |  |  | 480 | 0.4431 | 260 | 520 | 0.040591 | 0.87015
| gen696 | 1 | 85 | 25 | 25 | 60 | 60 | 25 | 25 | 1.95 | 27.74 | 480.7 | 0 | 3 | 3 | 1 | 0 | 1 | 2 |  |  |  | 3 | 4 |  |  |  | 254.95 | 540.9 |  |  |  |  | 480 | 0.51462 | 260 | 520 | 0.30585 | 0.90195
| gen697 | 1 | 85 | 25 | 25 | 60 | 60 | 25 | 25 | 1.96 | 27.74 | 476.39 | 0 | 3 | 3 | 1 | 0 | 1 | 2 |  |  |  | 3 | 4 |  |  |  | 248.99 | 507.41 |  |  |  |  | 480 | 0.42487 | 260 | 520 | 0.076417 | 0.25791
| gen698 | 1 | 85 | 25 | 25 | 60 | 60 | 25 | 25 | 1.97 | 27.74 | 473.74 | 0 | 3 | 3 | 1 | 0 | 1 | 2 |  |  |  | 3 | 4 |  |  |  | 270.56 | 542.57 |  |  |  |  | 480 | 0.36961 | 260 | 520 | 0.90603 | 0.93405
| gen699 | 1 | 85 | 25 | 25 | 60 | 60 | 25 | 25 | 1.98 | 27.74 | 502.05 | 0 | 3 | 3 | 1 | 0 | 1 | 2 |  |  |  | 3 | 4 |  |  |  | 264.69 | 500.52 |  |  |  |  | 480 | 0.95941 | 260 | 520 | 0.68039 | 0.12538
| gen700 | 1 | 85 | 25 | 25 | 60 | 60 | 25 | 25 | 1.99 | 27.74 | 471.97 | 0 | 3 | 3 | 1 | 0 | 1 | 2 |  |  |  | 3 | 4 |  |  |  | 261.64 | 544.14 |  |  |  |  | 480 | 0.33276 | 260 | 520 | 0.56326 | 0.96414
| gen701 | 1 | 55 | 10 | 10 | 135 | 135 | 10 | 10 | 1 | 25.92 | 667.61 | 0 | 1 | 1 | 1 | 0 | 1 | 2 |  |  |  | 1 | 2 |  |  |  | 29.24 | 61.62 |  |  |  |  | 660 | 0.61525 | 30 | 60 | 0.24832 | 0.77
| gen702 | 1 | 55 | 10 | 10 | 135 | 135 | 10 | 10 | 1.01 | 25.92 | 628.12 | 0 | 1 | 1 | 1 | 0 | 1 | 2 |  |  |  | 1 | 2 |  |  |  | 29.23 | 60.24 |  |  |  |  | 660 | 0.016928 | 30 | 60 | 0.24279 | 0.54002
| gen703 | 1 | 55 | 10 | 10 | 135 | 135 | 10 | 10 | 1.02 | 25.92 | 677.9 | 0 | 1 | 1 | 1 | 0 | 1 | 2 |  |  |  | 1 | 2 |  |  |  | 30.69 | 57.72 |  |  |  |  | 660 | 0.77123 | 30 | 60 | 0.73002 | 0.11936
| gen704 | 1 | 55 | 10 | 10 | 135 | 135 | 10 | 10 | 1.03 | 25.92 | 665.63 | 0 | 1 | 1 | 1 | 0 | 1 | 2 |  |  |  | 1 | 2 |  |  |  | 29.37 | 60.09 |  |  |  |  | 660 | 0.58534 | 30 | 60 | 0.28913 | 0.51452
| gen705 | 1 | 55 | 10 | 10 | 135 | 135 | 10 | 10 | 1.04 | 25.92 | 628.74 | 0 | 1 | 1 | 1 | 0 | 1 | 2 |  |  |  | 1 | 2 |  |  |  | 31.04 | 61.84 |  |  |  |  | 660 | 0.026404 | 30 | 60 | 0.84603 | 0.80681
| gen706 | 1 | 55 | 10 | 10 | 135 | 135 | 10 | 10 | 1.05 | 25.92 | 630.79 | 0 | 1 | 1 | 1 | 0 | 1 | 2 |  |  |  | 1 | 2 |  |  |  | 30.9 | 61.24 |  |  |  |  | 660 | 0.057355 | 30 | 60 | 0.8005 | 0.70611
| gen707 | 1 | 55 | 10 | 10 | 135 | 135 | 10 | 10 | 1.06 | 25.92 | 635.73 | 0 | 1 | 1 | 1 | 0 | 1 | 2 |  |  |  | 1 | 2 |  |  |  | 30.73 | 58.08 |  |  |  |  | 660 | 0.13229 | 30 | 60 | 0.74236 | 0.17942
| gen708 | 1 | 55 | 10 | 10 | 135 | 135 | 10 | 10 | 1.07 | 25.92 | 669.71 | 0 | 1 | 1 | 1 | 0 | 1 | 2 |  |  |  | 1 | 2 |  |  |  | 29.84 | 61.47 |  |  |  |  | 660 | 0.64706 | 30 | 60 | 0.44656 | 0.7456
| gen709 | 1 | 55 | 10 | 10 | 135 | 135 | 10 | 10 | 1.08 | 25.92 | 655.38 | 0 | 1 | 1 | 1 | 0 | 1 | 2 |  |  |  | 1 | 2 |  |  |  | 31.32 | 59.66 |  |  |  |  | 660 | 0.43002 | 30 | 60 | 0.94127 | 0.44342
| gen710 | 1 | 55 | 10 | 10 | 135 | 135 | 10 | 10 | 1.09 | 25.92 | 685.13 | 0 | 1 | 1 | 1 | 0 | 1 | 2 |  |  |  | 1 | 2 |  |  |  | 29.66 | 57.52 |  |  |  |  | 660 | 0.8808 | 30 | 60 | 0.38763 | 0.08701
| gen711 | 1 | 55 | 10 | 10 | 135 | 135 | 10 | 10 | 1.1 | 25.92 | 650.71 | 0 | 1 | 1 | 1 | 0 | 1 | 2 |  |  |  | 1 | 2 |  |  |  | 28.79 | 60.19 |  |  |  |  | 660 | 0.35918 | 30 | 60 | 0.096543 | 0.53192
| gen712 | 1 | 55 | 10 | 10 | 135 | 135 | 10 | 10 | 1.11 | 25.92 | 635.39 | 0 | 1 | 1 | 1 | 0 | 1 | 2 |  |  |  | 1 | 2 |  |  |  | 30.23 | 58.93 |  |  |  |  | 660 | 0.12708 | 30 | 60 | 0.57563 | 0.32144
| gen713 | 1 | 55 | 10 | 10 | 135 | 135 | 10 | 10 | 1.12 | 25.92 | 660 | 0 | 1 | 1 | 1 | 0 | 1 | 2 |  |  |  | 1 | 2 |  |  |  | 28.64 | 59.26 |  |  |  |  | 660 | 0.50004 | 30 | 60 | 0.046629 | 0.3759
| gen714 | 1 | 55 | 10 | 10 | 135 | 135 | 10 | 10 | 1.13 | 25.92 | 634.44 | 0 | 1 | 1 | 1 | 0 | 1 | 2 |  |  |  | 1 | 2 |  |  |  | 31.34 | 62.51 |  |  |  |  | 660 | 0.11277 | 30 | 60 | 0.94756 | 0.91789
| gen715 | 1 | 55 | 10 | 10 | 135 | 135 | 10 | 10 | 1.14 | 25.92 | 650.81 | 0 | 1 | 1 | 1 | 0 | 1 | 2 |  |  |  | 1 | 2 |  |  |  | 28.99 | 58.21 |  |  |  |  | 660 | 0.36072 | 30 | 60 | 0.16201 | 0.20234
| gen716 | 1 | 55 | 10 | 10 | 135 | 135 | 10 | 10 | 1.15 | 25.92 | 627.74 | 0 | 1 | 1 | 1 | 0 | 1 | 2 |  |  |  | 1 | 2 |  |  |  | 30.49 | 60.3 |  |  |  |  | 660 | 0.011286 | 30 | 60 | 0.66335 | 0.54926
| gen717 | 1 | 55 | 10 | 10 | 135 | 135 | 10 | 10 | 1.16 | 25.92 | 675.44 | 0 | 1 | 1 | 1 | 0 | 1 | 2 |  |  |  | 1 | 2 |  |  |  | 28.65 | 58.07 |  |  |  |  | 660 | 0.7339 | 30 | 60 | 0.050144 | 0.17906
| gen718 | 1 | 55 | 10 | 10 | 135 | 135 | 10 | 10 | 1.17 | 25.92 | 666.22 | 0 | 1 | 1 | 1 | 0 | 1 | 2 |  |  |  | 1 | 2 |  |  |  | 29.38 | 61.04 |  |  |  |  | 660 | 0.59418 | 30 | 60 | 0.29482 | 0.6734
| gen719 | 1 | 55 | 10 | 10 | 135 | 135 | 10 | 10 | 1.18 | 25.92 | 645.41 | 0 | 1 | 1 | 1 | 0 | 1 | 2 |  |  |  | 1 | 2 |  |  |  | 28.88 | 62.35 |  |  |  |  | 660 | 0.27893 | 30 | 60 | 0.1279 | 0.89141
| gen720 | 1 | 55 | 10 | 10 | 135 | 135 | 10 | 10 | 1.19 | 25.92 | 638.12 | 0 | 1 | 1 | 1 | 0 | 1 | 2 |  |  |  | 1 | 2 |  |  |  | 31.01 | 58.84 |  |  |  |  | 660 | 0.16852 | 30 | 60 | 0.83724 | 0.30673
| gen721 | 1 | 55 | 10 | 10 | 135 | 135 | 10 | 10 | 1.2 | 25.92 | 660.13 | 0 | 1 | 1 | 1 | 0 | 1 | 2 |  |  |  | 1 | 2 |  |  |  | 31.46 | 62.19 |  |  |  |  | 660 | 0.50193 | 30 | 60 | 0.98733 | 0.86561
| gen722 | 1 | 55 | 10 | 10 | 135 | 135 | 10 | 10 | 1.21 | 25.92 | 680.19 | 0 | 1 | 1 | 1 | 0 | 1 | 2 |  |  |  | 1 | 2 |  |  |  | 31.23 | 57.4 |  |  |  |  | 660 | 0.80584 | 30 | 60 | 0.91166 | 0.067281
| gen723 | 1 | 55 | 10 | 10 | 135 | 135 | 10 | 10 | 1.22 | 25.92 | 654.71 | 0 | 1 | 1 | 1 | 0 | 1 | 2 |  |  |  | 1 | 2 |  |  |  | 31.49 | 61.52 |  |  |  |  | 660 | 0.4199 | 30 | 60 | 0.99575 | 0.7529
| gen724 | 1 | 55 | 10 | 10 | 135 | 135 | 10 | 10 | 1.23 | 25.92 | 637.17 | 0 | 1 | 1 | 1 | 0 | 1 | 2 |  |  |  | 1 | 2 |  |  |  | 28.93 | 60.31 |  |  |  |  | 660 | 0.15403 | 30 | 60 | 0.14392 | 0.55155
| gen725 | 1 | 55 | 10 | 10 | 135 | 135 | 10 | 10 | 1.24 | 25.92 | 676.27 | 0 | 1 | 1 | 1 | 0 | 1 | 2 |  |  |  | 1 | 2 |  |  |  | 30.08 | 57.54 |  |  |  |  | 660 | 0.74656 | 30 | 60 | 0.52564 | 0.089359
| gen726 | 1 | 55 | 10 | 10 | 135 | 135 | 10 | 10 | 1.25 | 25.92 | 632.49 | 0 | 1 | 1 | 1 | 0 | 1 | 2 |  |  |  | 1 | 2 |  |  |  | 30.11 | 57.67 |  |  |  |  | 660 | 0.083217 | 30 | 60 | 0.53563 | 0.11137
| gen727 | 1 | 55 | 10 | 10 | 135 | 135 | 10 | 10 | 1.26 | 25.92 | 692.64 | 0 | 1 | 1 | 1 | 0 | 1 | 2 |  |  |  | 1 | 2 |  |  |  | 30.27 | 59.16 |  |  |  |  | 660 | 0.99456 | 30 | 60 | 0.59137 | 0.36028
| gen728 | 1 | 55 | 10 | 10 | 135 | 135 | 10 | 10 | 1.27 | 25.92 | 639.83 | 0 | 1 | 1 | 1 | 0 | 1 | 2 |  |  |  | 1 | 2 |  |  |  | 28.7 | 60.49 |  |  |  |  | 660 | 0.19436 | 30 | 60 | 0.067817 | 0.58203
| gen729 | 1 | 55 | 10 | 10 | 135 | 135 | 10 | 10 | 1.28 | 25.92 | 672.53 | 0 | 1 | 1 | 1 | 0 | 1 | 2 |  |  |  | 1 | 2 |  |  |  | 30.08 | 58.6 |  |  |  |  | 660 | 0.68978 | 30 | 60 | 0.52677 | 0.26673
| gen730 | 1 | 55 | 10 | 10 | 135 | 135 | 10 | 10 | 1.29 | 25.92 | 670.16 | 0 | 1 | 1 | 1 | 0 | 1 | 2 |  |  |  | 1 | 2 |  |  |  | 31.22 | 58.86 |  |  |  |  | 660 | 0.65387 | 30 | 60 | 0.90738 | 0.31076
| gen731 | 1 | 55 | 10 | 10 | 135 | 135 | 10 | 10 | 1.3 | 25.92 | 649.78 | 0 | 1 | 1 | 1 | 0 | 1 | 2 |  |  |  | 1 | 2 |  |  |  | 30.25 | 61.45 |  |  |  |  | 660 | 0.34518 | 30 | 60 | 0.58355 | 0.74097
| gen732 | 1 | 55 | 10 | 10 | 135 | 135 | 10 | 10 | 1.31 | 25.92 | 641.47 | 0 | 1 | 1 | 1 | 0 | 1 | 2 |  |  |  | 1 | 2 |  |  |  | 28.64 | 61.48 |  |  |  |  | 660 | 0.21927 | 30 | 60 | 0.047837 | 0.74608
| gen733 | 1 | 55 | 10 | 10 | 135 | 135 | 10 | 10 | 1.32 | 25.92 | 658.95 | 0 | 1 | 1 | 1 | 0 | 1 | 2 |  |  |  | 1 | 2 |  |  |  | 29.24 | 59.76 |  |  |  |  | 660 | 0.48409 | 30 | 60 | 0.24648 | 0.46083
| gen734 | 1 | 55 | 10 | 10 | 135 | 135 | 10 | 10 | 1.33 | 25.92 | 634.22 | 0 | 1 | 1 | 1 | 0 | 1 | 2 |  |  |  | 1 | 2 |  |  |  | 29.47 | 60.78 |  |  |  |  | 660 | 0.10944 | 30 | 60 | 0.32452 | 0.63044
| gen735 | 1 | 55 | 10 | 10 | 135 | 135 | 10 | 10 | 1.34 | 25.92 | 670.84 | 0 | 1 | 1 | 1 | 0 | 1 | 2 |  |  |  | 1 | 2 |  |  |  | 29.83 | 61.1 |  |  |  |  | 660 | 0.66421 | 30 | 60 | 0.44324 | 0.68332
| gen736 | 1 | 55 | 10 | 10 | 135 | 135 | 10 | 10 | 1.35 | 25.92 | 635.61 | 0 | 1 | 1 | 1 | 0 | 1 | 2 |  |  |  | 1 | 2 |  |  |  | 29.41 | 58.34 |  |  |  |  | 660 | 0.13041 | 30 | 60 | 0.30306 | 0.22353
| gen737 | 1 | 55 | 10 | 10 | 135 | 135 | 10 | 10 | 1.36 | 25.92 | 630.13 | 0 | 1 | 1 | 1 | 0 | 1 | 2 |  |  |  | 1 | 2 |  |  |  | 30.29 | 58.5 |  |  |  |  | 660 | 0.047395 | 30 | 60 | 0.59578 | 0.24942
| gen738 | 1 | 55 | 10 | 10 | 135 | 135 | 10 | 10 | 1.37 | 25.92 | 650.64 | 0 | 1 | 1 | 1 | 0 | 1 | 2 |  |  |  | 1 | 2 |  |  |  | 28.79 | 57.16 |  |  |  |  | 660 | 0.35822 | 30 | 60 | 0.097159 | 0.026749
| gen739 | 1 | 55 | 10 | 10 | 135 | 135 | 10 | 10 | 1.38 | 25.92 | 643.64 | 0 | 1 | 1 | 1 | 0 | 1 | 2 |  |  |  | 1 | 2 |  |  |  | 29.24 | 59.01 |  |  |  |  | 660 | 0.25217 | 30 | 60 | 0.2454 | 0.33466
| gen740 | 1 | 55 | 10 | 10 | 135 | 135 | 10 | 10 | 1.39 | 25.92 | 648.93 | 0 | 1 | 1 | 1 | 0 | 1 | 2 |  |  |  | 1 | 2 |  |  |  | 30.36 | 60.24 |  |  |  |  | 660 | 0.33232 | 30 | 60 | 0.62115 | 0.53976
| gen741 | 1 | 55 | 10 | 10 | 135 | 135 | 10 | 10 | 1.4 | 25.92 | 651.52 | 0 | 1 | 1 | 1 | 0 | 1 | 2 |  |  |  | 1 | 2 |  |  |  | 29.24 | 61.39 |  |  |  |  | 660 | 0.37148 | 30 | 60 | 0.24539 | 0.73117
| gen742 | 1 | 55 | 10 | 10 | 135 | 135 | 10 | 10 | 1.41 | 25.92 | 654.31 | 0 | 1 | 1 | 1 | 0 | 1 | 2 |  |  |  | 1 | 2 |  |  |  | 29.33 | 62.48 |  |  |  |  | 660 | 0.41374 | 30 | 60 | 0.27505 | 0.91269
| gen743 | 1 | 55 | 10 | 10 | 135 | 135 | 10 | 10 | 1.42 | 25.92 | 633.7 | 0 | 1 | 1 | 1 | 0 | 1 | 2 |  |  |  | 1 | 2 |  |  |  | 30.83 | 57.44 |  |  |  |  | 660 | 0.10149 | 30 | 60 | 0.77748 | 0.072866
| gen744 | 1 | 55 | 10 | 10 | 135 | 135 | 10 | 10 | 1.43 | 25.92 | 652.92 | 0 | 1 | 1 | 1 | 0 | 1 | 2 |  |  |  | 1 | 2 |  |  |  | 31.03 | 58.25 |  |  |  |  | 660 | 0.39277 | 30 | 60 | 0.8429 | 0.20804
| gen745 | 1 | 55 | 10 | 10 | 135 | 135 | 10 | 10 | 1.44 | 25.92 | 667.93 | 0 | 1 | 1 | 1 | 0 | 1 | 2 |  |  |  | 1 | 2 |  |  |  | 30.08 | 57.45 |  |  |  |  | 660 | 0.62009 | 30 | 60 | 0.52749 | 0.075662
| gen746 | 1 | 55 | 10 | 10 | 135 | 135 | 10 | 10 | 1.45 | 25.92 | 667.43 | 0 | 1 | 1 | 1 | 0 | 1 | 2 |  |  |  | 1 | 2 |  |  |  | 29.55 | 60.55 |  |  |  |  | 660 | 0.61259 | 30 | 60 | 0.35138 | 0.59248
| gen747 | 1 | 55 | 10 | 10 | 135 | 135 | 10 | 10 | 1.46 | 25.92 | 635.29 | 0 | 1 | 1 | 1 | 0 | 1 | 2 |  |  |  | 1 | 2 |  |  |  | 30.73 | 57.09 |  |  |  |  | 660 | 0.12568 | 30 | 60 | 0.7443 | 0.014469
| gen748 | 1 | 55 | 10 | 10 | 135 | 135 | 10 | 10 | 1.47 | 25.92 | 658.01 | 0 | 1 | 1 | 1 | 0 | 1 | 2 |  |  |  | 1 | 2 |  |  |  | 31.19 | 58.23 |  |  |  |  | 660 | 0.46979 | 30 | 60 | 0.89731 | 0.20471
| gen749 | 1 | 55 | 10 | 10 | 135 | 135 | 10 | 10 | 1.48 | 25.92 | 643.93 | 0 | 1 | 1 | 1 | 0 | 1 | 2 |  |  |  | 1 | 2 |  |  |  | 29.24 | 62.59 |  |  |  |  | 660 | 0.25653 | 30 | 60 | 0.2483 | 0.93161
| gen750 | 1 | 55 | 10 | 10 | 135 | 135 | 10 | 10 | 1.49 | 25.92 | 650.28 | 0 | 1 | 1 | 1 | 0 | 1 | 2 |  |  |  | 1 | 2 |  |  |  | 31.07 | 57.21 |  |  |  |  | 660 | 0.35269 | 30 | 60 | 0.8552 | 0.034289
| gen751 | 1 | 55 | 10 | 10 | 135 | 135 | 10 | 10 | 1.5 | 25.92 | 632.22 | 0 | 1 | 1 | 1 | 0 | 1 | 2 |  |  |  | 1 | 2 |  |  |  | 31.18 | 62.21 |  |  |  |  | 660 | 0.079102 | 30 | 60 | 0.89263 | 0.86865
| gen752 | 1 | 55 | 10 | 10 | 135 | 135 | 10 | 10 | 1.51 | 25.92 | 683.01 | 0 | 1 | 1 | 1 | 0 | 1 | 2 |  |  |  | 1 | 2 |  |  |  | 30.37 | 60.45 |  |  |  |  | 660 | 0.84869 | 30 | 60 | 0.62188 | 0.57579
| gen753 | 1 | 55 | 10 | 10 | 135 | 135 | 10 | 10 | 1.52 | 25.92 | 690.91 | 0 | 1 | 1 | 1 | 0 | 1 | 2 |  |  |  | 1 | 2 |  |  |  | 29.3 | 60.98 |  |  |  |  | 660 | 0.96841 | 30 | 60 | 0.26755 | 0.66312
| gen754 | 1 | 55 | 10 | 10 | 135 | 135 | 10 | 10 | 1.53 | 25.92 | 659.04 | 0 | 1 | 1 | 1 | 0 | 1 | 2 |  |  |  | 1 | 2 |  |  |  | 28.86 | 61.55 |  |  |  |  | 660 | 0.48543 | 30 | 60 | 0.11911 | 0.75851
| gen755 | 1 | 55 | 10 | 10 | 135 | 135 | 10 | 10 | 1.54 | 25.92 | 632.08 | 0 | 1 | 1 | 1 | 0 | 1 | 2 |  |  |  | 1 | 2 |  |  |  | 30 | 61.62 |  |  |  |  | 660 | 0.076998 | 30 | 60 | 0.50017 | 0.77031
| gen756 | 1 | 55 | 10 | 10 | 135 | 135 | 10 | 10 | 1.55 | 25.92 | 686.98 | 0 | 1 | 1 | 1 | 0 | 1 | 2 |  |  |  | 1 | 2 |  |  |  | 28.79 | 60.95 |  |  |  |  | 660 | 0.90875 | 30 | 60 | 0.095207 | 0.65758
| gen757 | 1 | 55 | 10 | 10 | 135 | 135 | 10 | 10 | 1.56 | 25.92 | 687.98 | 0 | 1 | 1 | 1 | 0 | 1 | 2 |  |  |  | 1 | 2 |  |  |  | 31.38 | 57.28 |  |  |  |  | 660 | 0.92399 | 30 | 60 | 0.95921 | 0.046183
| gen758 | 1 | 55 | 10 | 10 | 135 | 135 | 10 | 10 | 1.57 | 25.92 | 659.11 | 0 | 1 | 1 | 1 | 0 | 1 | 2 |  |  |  | 1 | 2 |  |  |  | 29.92 | 57.8 |  |  |  |  | 660 | 0.48645 | 30 | 60 | 0.47351 | 0.13388
| gen759 | 1 | 55 | 10 | 10 | 135 | 135 | 10 | 10 | 1.58 | 25.92 | 628.84 | 0 | 1 | 1 | 1 | 0 | 1 | 2 |  |  |  | 1 | 2 |  |  |  | 31.43 | 59.03 |  |  |  |  | 660 | 0.027842 | 30 | 60 | 0.97724 | 0.33762
| gen760 | 1 | 55 | 10 | 10 | 135 | 135 | 10 | 10 | 1.59 | 25.92 | 662.84 | 0 | 1 | 1 | 1 | 0 | 1 | 2 |  |  |  | 1 | 2 |  |  |  | 31.39 | 58.71 |  |  |  |  | 660 | 0.54301 | 30 | 60 | 0.96474 | 0.28434
| gen761 | 1 | 55 | 10 | 10 | 135 | 135 | 10 | 10 | 1.6 | 25.92 | 627.91 | 0 | 1 | 1 | 1 | 0 | 1 | 2 |  |  |  | 1 | 2 |  |  |  | 29.29 | 62.41 |  |  |  |  | 660 | 0.013733 | 30 | 60 | 0.2619 | 0.90189
| gen762 | 1 | 55 | 10 | 10 | 135 | 135 | 10 | 10 | 1.61 | 25.92 | 669.86 | 0 | 1 | 1 | 1 | 0 | 1 | 2 |  |  |  | 1 | 2 |  |  |  | 29.64 | 61.2 |  |  |  |  | 660 | 0.64941 | 30 | 60 | 0.38143 | 0.69982
| gen763 | 1 | 55 | 10 | 10 | 135 | 135 | 10 | 10 | 1.62 | 25.92 | 628.9 | 0 | 1 | 1 | 1 | 0 | 1 | 2 |  |  |  | 1 | 2 |  |  |  | 28.89 | 57.25 |  |  |  |  | 660 | 0.028813 | 30 | 60 | 0.13022 | 0.041295
| gen764 | 1 | 55 | 10 | 10 | 135 | 135 | 10 | 10 | 1.63 | 25.92 | 687.54 | 0 | 1 | 1 | 1 | 0 | 1 | 2 |  |  |  | 1 | 2 |  |  |  | 30.98 | 58.79 |  |  |  |  | 660 | 0.91727 | 30 | 60 | 0.82696 | 0.29787
| gen765 | 1 | 55 | 10 | 10 | 135 | 135 | 10 | 10 | 1.64 | 25.92 | 683.26 | 0 | 1 | 1 | 1 | 0 | 1 | 2 |  |  |  | 1 | 2 |  |  |  | 30.26 | 58.72 |  |  |  |  | 660 | 0.85242 | 30 | 60 | 0.58553 | 0.28726
| gen766 | 1 | 55 | 10 | 10 | 135 | 135 | 10 | 10 | 1.65 | 25.92 | 639.96 | 0 | 1 | 1 | 1 | 0 | 1 | 2 |  |  |  | 1 | 2 |  |  |  | 30.89 | 62.9 |  |  |  |  | 660 | 0.19639 | 30 | 60 | 0.79824 | 0.98402
| gen767 | 1 | 55 | 10 | 10 | 135 | 135 | 10 | 10 | 1.66 | 25.92 | 670.88 | 0 | 1 | 1 | 1 | 0 | 1 | 2 |  |  |  | 1 | 2 |  |  |  | 31.12 | 62.97 |  |  |  |  | 660 | 0.66489 | 30 | 60 | 0.87275 | 0.99452
| gen768 | 1 | 55 | 10 | 10 | 135 | 135 | 10 | 10 | 1.67 | 25.92 | 673.43 | 0 | 1 | 1 | 1 | 0 | 1 | 2 |  |  |  | 1 | 2 |  |  |  | 29.31 | 58.84 |  |  |  |  | 660 | 0.70342 | 30 | 60 | 0.2715 | 0.3073
| gen769 | 1 | 55 | 10 | 10 | 135 | 135 | 10 | 10 | 1.68 | 25.92 | 674.75 | 0 | 1 | 1 | 1 | 0 | 1 | 2 |  |  |  | 1 | 2 |  |  |  | 31.02 | 62.37 |  |  |  |  | 660 | 0.72352 | 30 | 60 | 0.84138 | 0.89464
| gen770 | 1 | 55 | 10 | 10 | 135 | 135 | 10 | 10 | 1.69 | 25.92 | 685.06 | 0 | 1 | 1 | 1 | 0 | 1 | 2 |  |  |  | 1 | 2 |  |  |  | 30.41 | 58.79 |  |  |  |  | 660 | 0.87971 | 30 | 60 | 0.63726 | 0.29837
| gen771 | 1 | 55 | 10 | 10 | 135 | 135 | 10 | 10 | 1.7 | 25.92 | 640.87 | 0 | 1 | 1 | 1 | 0 | 1 | 2 |  |  |  | 1 | 2 |  |  |  | 29.15 | 61.52 |  |  |  |  | 660 | 0.21018 | 30 | 60 | 0.21562 | 0.75394
| gen772 | 1 | 55 | 10 | 10 | 135 | 135 | 10 | 10 | 1.71 | 25.92 | 661.92 | 0 | 1 | 1 | 1 | 0 | 1 | 2 |  |  |  | 1 | 2 |  |  |  | 28.64 | 59.85 |  |  |  |  | 660 | 0.52909 | 30 | 60 | 0.045956 | 0.47429
| gen773 | 1 | 55 | 10 | 10 | 135 | 135 | 10 | 10 | 1.72 | 25.92 | 689.83 | 0 | 1 | 1 | 1 | 0 | 1 | 2 |  |  |  | 1 | 2 |  |  |  | 31.03 | 60.36 |  |  |  |  | 660 | 0.95194 | 30 | 60 | 0.84414 | 0.55963
| gen774 | 1 | 55 | 10 | 10 | 135 | 135 | 10 | 10 | 1.73 | 25.92 | 649.42 | 0 | 1 | 1 | 1 | 0 | 1 | 2 |  |  |  | 1 | 2 |  |  |  | 29.82 | 57.11 |  |  |  |  | 660 | 0.33964 | 30 | 60 | 0.43905 | 0.018154
| gen775 | 1 | 55 | 10 | 10 | 135 | 135 | 10 | 10 | 1.74 | 25.92 | 628.4 | 0 | 1 | 1 | 1 | 0 | 1 | 2 |  |  |  | 1 | 2 |  |  |  | 29.29 | 62.55 |  |  |  |  | 660 | 0.021267 | 30 | 60 | 0.26171 | 0.92469
| gen776 | 1 | 55 | 10 | 10 | 135 | 135 | 10 | 10 | 1.75 | 25.92 | 638.75 | 0 | 1 | 1 | 1 | 0 | 1 | 2 |  |  |  | 1 | 2 |  |  |  | 30.21 | 59.82 |  |  |  |  | 660 | 0.17798 | 30 | 60 | 0.5688 | 0.46934
| gen777 | 1 | 55 | 10 | 10 | 135 | 135 | 10 | 10 | 1.76 | 25.92 | 690.68 | 0 | 1 | 1 | 1 | 0 | 1 | 2 |  |  |  | 1 | 2 |  |  |  | 31.49 | 62.51 |  |  |  |  | 660 | 0.96481 | 30 | 60 | 0.99774 | 0.91915
| gen778 | 1 | 55 | 10 | 10 | 135 | 135 | 10 | 10 | 1.77 | 25.92 | 647.91 | 0 | 1 | 1 | 1 | 0 | 1 | 2 |  |  |  | 1 | 2 |  |  |  | 31.21 | 61.6 |  |  |  |  | 660 | 0.31684 | 30 | 60 | 0.90229 | 0.76686
| gen779 | 1 | 55 | 10 | 10 | 135 | 135 | 10 | 10 | 1 | 25.92 | 686.98 | 0 | 1 | 1 | 1 | 0 | 1 | 2 |  |  |  | 1 | 2 |  |  |  | 28.72 | 62.3 |  |  |  |  | 660 | 0.90879 | 30 | 60 | 0.071784 | 0.88309
| gen780 | 1 | 55 | 10 | 10 | 135 | 135 | 10 | 10 | 1.01 | 25.92 | 652.81 | 0 | 1 | 1 | 1 | 0 | 1 | 2 |  |  |  | 1 | 2 |  |  |  | 28.91 | 58.2 |  |  |  |  | 660 | 0.39105 | 30 | 60 | 0.13581 | 0.19943
| gen781 | 1 | 55 | 10 | 10 | 135 | 135 | 10 | 10 | 1.02 | 25.92 | 668.89 | 0 | 1 | 1 | 1 | 0 | 1 | 2 |  |  |  | 1 | 2 |  |  |  | 30.3 | 62.81 |  |  |  |  | 660 | 0.63476 | 30 | 60 | 0.60118 | 0.96877
| gen782 | 1 | 55 | 10 | 10 | 135 | 135 | 10 | 10 | 1.03 | 25.92 | 682.11 | 0 | 1 | 1 | 1 | 0 | 1 | 2 |  |  |  | 1 | 2 |  |  |  | 30.93 | 59.94 |  |  |  |  | 660 | 0.83501 | 30 | 60 | 0.81064 | 0.48968
| gen783 | 1 | 55 | 10 | 10 | 135 | 135 | 10 | 10 | 1.04 | 25.92 | 655.84 | 0 | 1 | 1 | 1 | 0 | 1 | 2 |  |  |  | 1 | 2 |  |  |  | 29.79 | 58.2 |  |  |  |  | 660 | 0.43692 | 30 | 60 | 0.43153 | 0.20066
| gen784 | 1 | 55 | 10 | 10 | 135 | 135 | 10 | 10 | 1.05 | 25.92 | 671.78 | 0 | 1 | 1 | 1 | 0 | 1 | 2 |  |  |  | 1 | 2 |  |  |  | 29.37 | 59.3 |  |  |  |  | 660 | 0.6785 | 30 | 60 | 0.28869 | 0.38295
| gen785 | 1 | 55 | 10 | 10 | 135 | 135 | 10 | 10 | 1.06 | 25.92 | 689.82 | 0 | 1 | 1 | 1 | 0 | 1 | 2 |  |  |  | 1 | 2 |  |  |  | 30.39 | 59.44 |  |  |  |  | 660 | 0.95185 | 30 | 60 | 0.63047 | 0.40619
| gen786 | 1 | 55 | 10 | 10 | 135 | 135 | 10 | 10 | 1.07 | 25.92 | 643.22 | 0 | 1 | 1 | 1 | 0 | 1 | 2 |  |  |  | 1 | 2 |  |  |  | 31.17 | 58.26 |  |  |  |  | 660 | 0.24573 | 30 | 60 | 0.88993 | 0.20989
| gen787 | 1 | 55 | 10 | 10 | 135 | 135 | 10 | 10 | 1.08 | 25.92 | 650.83 | 0 | 1 | 1 | 1 | 0 | 1 | 2 |  |  |  | 1 | 2 |  |  |  | 29.81 | 59.99 |  |  |  |  | 660 | 0.36106 | 30 | 60 | 0.43584 | 0.49905
| gen788 | 1 | 55 | 10 | 10 | 135 | 135 | 10 | 10 | 1.09 | 25.92 | 650.54 | 0 | 1 | 1 | 1 | 0 | 1 | 2 |  |  |  | 1 | 2 |  |  |  | 29.25 | 58.73 |  |  |  |  | 660 | 0.35661 | 30 | 60 | 0.24932 | 0.28884
| gen789 | 1 | 55 | 10 | 10 | 135 | 135 | 10 | 10 | 1.1 | 25.92 | 692.66 | 0 | 1 | 1 | 1 | 0 | 1 | 2 |  |  |  | 1 | 2 |  |  |  | 30.27 | 57.62 |  |  |  |  | 660 | 0.99482 | 30 | 60 | 0.59031 | 0.10289
| gen790 | 1 | 55 | 10 | 10 | 135 | 135 | 10 | 10 | 1.11 | 25.92 | 640.6 | 0 | 1 | 1 | 1 | 0 | 1 | 2 |  |  |  | 1 | 2 |  |  |  | 29.31 | 59.86 |  |  |  |  | 660 | 0.20608 | 30 | 60 | 0.2714 | 0.47688
| gen791 | 1 | 55 | 10 | 10 | 135 | 135 | 10 | 10 | 1.12 | 25.92 | 634.79 | 0 | 1 | 1 | 1 | 0 | 1 | 2 |  |  |  | 1 | 2 |  |  |  | 29.08 | 62.42 |  |  |  |  | 660 | 0.11801 | 30 | 60 | 0.19292 | 0.90401
| gen792 | 1 | 55 | 10 | 10 | 135 | 135 | 10 | 10 | 1.13 | 25.92 | 660.73 | 0 | 1 | 1 | 1 | 0 | 1 | 2 |  |  |  | 1 | 2 |  |  |  | 31.49 | 57.25 |  |  |  |  | 660 | 0.51112 | 30 | 60 | 0.99784 | 0.041284
| gen793 | 1 | 55 | 10 | 10 | 135 | 135 | 10 | 10 | 1.14 | 25.92 | 672.32 | 0 | 1 | 1 | 1 | 0 | 1 | 2 |  |  |  | 1 | 2 |  |  |  | 29.84 | 59.61 |  |  |  |  | 660 | 0.68673 | 30 | 60 | 0.44589 | 0.43456
| gen794 | 1 | 55 | 10 | 10 | 135 | 135 | 10 | 10 | 1.15 | 25.92 | 652.58 | 0 | 1 | 1 | 1 | 0 | 1 | 2 |  |  |  | 1 | 2 |  |  |  | 28.64 | 59.44 |  |  |  |  | 660 | 0.38754 | 30 | 60 | 0.046592 | 0.40625
| gen795 | 1 | 55 | 10 | 10 | 135 | 135 | 10 | 10 | 1.16 | 25.92 | 663.49 | 0 | 1 | 1 | 1 | 0 | 1 | 2 |  |  |  | 1 | 2 |  |  |  | 28.83 | 60.87 |  |  |  |  | 660 | 0.55281 | 30 | 60 | 0.10959 | 0.64523
| gen796 | 1 | 55 | 10 | 10 | 135 | 135 | 10 | 10 | 1.17 | 25.92 | 632.52 | 0 | 1 | 1 | 1 | 0 | 1 | 2 |  |  |  | 1 | 2 |  |  |  | 31.45 | 61.69 |  |  |  |  | 660 | 0.083631 | 30 | 60 | 0.9838 | 0.7824
| gen797 | 1 | 55 | 10 | 10 | 135 | 135 | 10 | 10 | 1.18 | 25.92 | 648.4 | 0 | 1 | 1 | 1 | 0 | 1 | 2 |  |  |  | 1 | 2 |  |  |  | 30.01 | 62.78 |  |  |  |  | 660 | 0.32417 | 30 | 60 | 0.50249 | 0.96295
| gen798 | 1 | 55 | 10 | 10 | 135 | 135 | 10 | 10 | 1.19 | 25.92 | 671.03 | 0 | 1 | 1 | 1 | 0 | 1 | 2 |  |  |  | 1 | 2 |  |  |  | 29.74 | 58.3 |  |  |  |  | 660 | 0.6672 | 30 | 60 | 0.41297 | 0.21654
| gen799 | 1 | 55 | 10 | 10 | 135 | 135 | 10 | 10 | 1.2 | 25.92 | 661.01 | 0 | 1 | 1 | 1 | 0 | 1 | 2 |  |  |  | 1 | 2 |  |  |  | 29.07 | 61.18 |  |  |  |  | 660 | 0.51533 | 30 | 60 | 0.19093 | 0.69635
| gen800 | 1 | 55 | 10 | 10 | 135 | 135 | 10 | 10 | 1.21 | 25.92 | 637.89 | 0 | 1 | 1 | 1 | 0 | 1 | 2 |  |  |  | 1 | 2 |  |  |  | 30.85 | 58.35 |  |  |  |  | 660 | 0.16501 | 30 | 60 | 0.78425 | 0.22445
* hydro generation
|  | Bus | MaxProd | MinProd | MaxCons | TotEnergy | Max2ndResUP |  |  | Min2ndResUP | Tot2ndResUP | Max2ndResDW | Min2ndResDW | Tot2ndResDW
* |  | Ord | [MW] | [MW] | [MW] | [MWh] | [MW] |  |  | [MW] | [MWh] | [MW] | [MW] | [MWh]
* | Pumped hydro
* | Mixed hydro
* | Simple hydro
Note on L8: Se usa valor de 1, para que coincidad los valores con los datos del caso de IEEE de Andrés Ramos
Note on T8: Hot StartUp
Note on U8: Cold StartUp
Note on Y8: DIEGO TEJADA: Igual al Tcold de los datos originales, preguntar a Andrés Ramos

## Network
1
* Network Information
[6 empty] | InService | EnableCont | R | X | Pmax | Pctmax
* | From bus i |  | To bus j |  | Circuit ID | [0 - 1] | [0 - 1] | [p.u.] | [p.u.] | [MW] | [MW]
| 1 | . | 2 | . | 1 | 1 | 0 | 0.001 | 0.01 | 1000 | 1000
Note on M4: Potencia máxima en contingencia (capacidad de emergencia)
Note on H5: For steady state 0: out of service 1: In service
Note on I5: 0: Not enable 1: enable